## 20251029_ugo_mini_製造検査シート_LiDAR
ugo_mini_検査シート【mini G1 】 |  |  | ファイルネーム例：20260613_UP04AA-130_新規製造検査
検査日 |  |  | 機体シリアルNo, | [6 empty] | FS管理者 | 品質管理者
検査者 |  |  | ugo OS Ver
検査実施場所 |  |  | 充電器 S/N
最終確認者 |  |  | 充電ST S/N |  | ⇦製造検査用以外はS/Nを直接入力
※客先提出時
カテゴリ | 項目 | 検査手順 |  | 実施時の 注意ポイント | 判定基準及び記録 |  |  |  | 結果 | 個別注記
ジンバルカメラ 組立後耐久 | ジンバルカメラ 組立後耐久 | ポータルへアクセスして、『ジンバルカメラ耐久』を実行 |  | 新規作成時、 ジンバルカメラ交換リワーク後の未実施 | 耐久動作中及び動作後に『ジンバルカメラエラー』が出ないこと
起動・終了・充電 | 主電源スイッチ ・Rev001,002は 非搭載のため対象外 | ①トランクケースの左側、主電源スイッチのラベルと向きを確認 |  |  | ・右写真のように ラベルが貼られている事 ・スイッチの向きが正しいこと 左側：〇 (OFF) 右側：I (ON)
|  | ①OFF側にスイッチを切り替える ②電源ボタンを押す |  |  | ロボットが起動しないこと。
| 電源ON | ①主電源スイッチをON側に切り替える(Rev001,002は対象外) ②ugo mini の電源ボタンを押す ③ugo miniの電源ボタンLEDが点滅⇒点灯 |  |  | ・miniの顔ディスプレイ(LCD)が表示されること ・miniのペリスコープが、 ホームポジションへの移動動作をすること ・ugo Portalで、接続状況が「ONLINE」となること ・サービス状態がすべてOK表示なこと
| 電源OFF | ①ugo miniの電源ボタンを長押し ②電子音が聞こえたら、ボタンを戻す。 |  |  | ・miniの顔ディスプレイ(LCD)が 「shutdown」表示されること ・電源OFF時の効果音が鳴ること ・上記動作実施後、電源が切れること
| 充電BOX 充電ステーション充電確認 【手動接続】 | ①充電器をコンセントとステーションに接続 ②充電器をONにする ③起動させた状態のminiを充電ステーションに押し入れて接続する |  | Rev4機体の場合、直挿しでも確認 | 充電器、ステーションのインジケーターが緑→赤になること
portal画面上の充電マークが充電中になること
※検査に使用した充電器、ステーション
| 充電ステーション 【コマンド実行による】 | ①ポータルコマンドリスト設定を開き 『自動充電開始mini』コマンドパラメーターを確認、⇒に記入 ②電源ON状態にする(ugo 電源ボタンの周囲が点灯) ペリスコープを600mmに設定する ③ステーション正面８０cmに正対して配置、 「自動充電開始mini」コマンドを実行する ④５回実施 |  |  | コマンド パラメーター | 回転量⇒ | 0 | 後退時間⇒ | 0
充電帰還動作中に効果音が鳴ること
充電ステーションに引っ掛からずスムーズにドッキングし、充電が開始されること
ドッキング解除する際、充電ステーションに引っ掛かりがなく スムーズに解除できること
[5 empty] | 5回中、４回以上成功すること （帰還率が低い場合は コマンドパラメーターの 調整と上段に再記入を実施 改善しない場合はNG判定） |  | １回目
２回目
３回目
４回目
５回目
|  | ①自動充電の開始後、途中で「自動充電中止」コマンドを実行 |  |  | 自動充電が中断されること
①自動充電の開始後、途中で「緊急停止」(Spaceキーを押す)を実行
| 充電ステーション 【Flow実行による】 | ①電源ON状態にする(ugo 電源ボタンの周囲が点灯) ②所定の位置にugoを配置し、Flow「自動充電開始」を実行する |  |  | 充電帰還動作中に効果音が鳴ること
自動充電が実施され、ドッキング後Flowが完了すること
| バッテリー残量表示 | ①ugo Portal画面に接続し、充電マークを選択する |  |  | ・バッテリーアイコンが空表示になっていないこと ・『アクティブ』、『充電中』、『充電完了』のいずれかにステータスがなっていること
非常停止 | 非常停止ボタンの動作確認 | ①非常停止ボタンを押下する （ugoが動作中であれば、実行していた動作が中断される） |  |  | 非常停止動作すること (顔ディスプレイが「非常停止」表示となる) (Portal画面に「非常停止ボタンが押されています」と表示される) ⇒駆動系が遮断されること(カート、ペリスコープ) ※ペリスコープはその場で静止する ⇒CPUは遮断されないこと (VIM / Jetson Nano等、内部シングルコンピューター)
| 非常停止ボタン復帰時の動作確認 | ①非常停止ボタンを復帰する |  |  | ①顔ディスプレイが「非常停止」から「デフォルト」表示へ戻ること
②ペリスコープが一度最低位置に遷移した後に、 ホームポジションまで昇降すること。
遠隔操作 （キーボード・アイコン) | 全方向移動【前進】 | ①ugo miniに接続し、「↑」キーを押す |  |  | 前進すること
| 全方向移動【後進】 | ①ugo miniに接続し、「↓」キーを押す |  |  | 後進すること
| 全方向移動【右移動】 | ①ugo miniに接続し、「Shift」＋「→」キーを押す |  |  | 反応しないこと
| 全方向移動【左移動】 | ①ugo miniに接続し、「Shift」＋「←」キーを押す |  |  | 反応しないこと
| 全方向移動【右旋回】 | ①ugo miniに接続し、「→」キーを押す |  |  | 右回りに旋回すること
| 全方向移動【左旋回】 | ①ugo miniに接続し、「←」キーを押す |  |  | 左回りに旋回すること
| 全方向移動【前進】※代替キー | ①ugo miniに接続し、「W」キーを押す |  |  | 前進すること
| 全方向移動【後進】※代替キー | ①ugo miniに接続し、「S」キーを押す |  |  | 後進すること
| 全方向移動【右移動】※代替キー | ①ugo miniに接続し、「D」キーを押す |  |  | 右回りに旋回すること
| 全方向移動【左移動】※代替キー | ①ugo miniに接続し、「A」キーを押す |  |  | 左回りに旋回すること
| 全方向移動【右旋回】※代替キー | ①ugo miniに接続し、「4」キーを押す |  |  | 反応しないこと
| 全方向移動【左旋回】※代替キー | ①ugo miniに接続し、「1」キーを押す |  |  | 反応しないこと
| 動作停止 | ①ugo miniに接続し、「←」キーを長押し ②旋回動作中にSpaceキーを押す |  |  | 旋回動作がすぐに停止すること
| リングライト：ON/OFF | ①ugo miniに接続し、操作画面のリングライトボタンをON/OFFする |  |  | リングライトが点灯/消灯と切り替わり、 アイコンの表示が点灯/消灯中になること
| パトランプ：ON/OFF | ①ugo miniに接続し、操作画面のパトランプボタンをON/OFFする |  |  | パトランプが点灯/消灯と切り替わり、 アイコンの表示が点灯/消灯中になること
| テレスコープ高さ変更 | ①ugo miniに接続し、80cm/120cm/170cmのコマンドを各実行し 高さを測定 |  |  | スライドバーを可変させて、 指定の高さに指示 床から天板の実測の高さをメジャーで測定 〇判定基準 指定高さに＋10cmを足した値が 天板の高さ ±10mm以内になること |  | スライドバー での指定高さ | 天板の高さ
[7 empty] | 80cm | 89cm～91cm
実測値記入⇒
[7 empty] | 120cm | 129cm～131cm
実測値記入⇒
[7 empty] | 170cm | 179cm～181cm
実測値記入⇒
| テレスコープの ホームポジション設定 | ①ポータル上で、コマンド『ペリスコープデフォルト高さ変更[580mm]』を実行 ②miniをシャットダウンし、再起動させる ③ペリスコープが初期位置への遷移動作後に確認 |  |  | 再起動後、 床から天板の実測の高さをメジャーで測定 合格範囲 Rev001,002：674mm ±10mm Rev003,004：680mm ±10mm Rev005 ：680mm ±10mm
カメラ | ジンバルカメラ４K撮影 画像品質検査 mini_完成検査作業標準(G1 Rev005) | 【４K撮影画像の保存及び、撮影品質（距離100cm）】 |  |  | ・カメラ撮影画像がレポートとして ４K(3840×2160)出力できること ・４K撮影画像に大きなゆがみ、ボケが無いこと ・カメラに傾きが無いこと
|  | ①15ｍｍマーカー検査ボード正面 100cmの位置にminiを置く （ジンバルカメラの位置基準） 検査ボードにマスキングテープを貼り 社内管理番号を記入 ②ポータルで操作し、テレスコピックポールを160cmにする ③ポータル画面、右下設定ボタンをクリックし、フォト撮影を選択 ④ugoポータルを開き、レポート管理からフォト撮影結果を開く ⑤取得できた画像を、スクリーンショットで保存し右に添付 挿入➡画像➡セル内に画像を添付 ⑥検査フォルダに『検査画像』フォルダを作成し その中に検査日のフォルダを作成 『検査画像』フォルダに検査画像を保存した上で 右にリンクを貼り付け |  |  | ※検査画像貼り付け欄 取得画像を添付 （挿入➡画像➡セル内に画像を挿入）
検査画像リンク⇒
|  | 【2.0ｍｍマーカー（距離100cm）】 |  |  | ・４隅のマーカーを全て 認識できること ・5回中、一度もNGが無いこと |  | １回目
２回目
３回目
４回目
５回目
|  | ①ポータル画面、チェック項目設定を開き、マーカ読み取りを実行 『4つのマーカーによる範囲切取り』を選択 ②５回実行し、結果を右に記載 ③5回目にポータルを全画面表示状態でスクリーンショット保存 ④取得できた画像を、スクリーンショットで保存し右に添付 挿入➡画像➡セル内に画像を添付 ⑤『検査画像』フォルダに検査画像を保存した上で 右にリンクを貼り付け |  |  | ※検査画像貼り付け欄 取得画像を添付 （挿入➡画像➡セル内に画像を挿入）
検査画像リンク⇒
| ジンバルカメラ 向き変更動作 | ①ugo miniに接続し、操作画面左下にあるジョグダイアルを操作する |  |  | ジョグダイアルを上下左右させてカメラの向きが変わること
カメラ位置が中心にない状態でジョグダイアル上にマウス位置を合わせダブルクリックする。カメラ位置がセンタリングされることを確認する。
| サーマルカメラの映像確認 | ①サーマルカメラオプションをTopケースに取り付け ②トップケースのUSBポート２(左)にサーマルUSBを接続 ③miniを再起動させる ④カメラ切り替えを『ON』にし ポータル画面のカメラアイコンをクリック、サーマルカメラを選択 ③右下設定ボタンをクリックし、フォト撮影を選択 ④ugoポータルを開き、レポート管理からフォト撮影結果を開く 撮影画像をダウンロードする ⑤取得できた画像を、スクリーンショットで保存し右に添付 挿入➡画像➡セル内に画像を添付 ⑥『検査画像』フォルダに検査画像を保存した上で 右にリンクを貼り付け |  | Rev4機体の場合 コマンド『サーマルカメラ再起動』を実行後確認 SSH接続で再起動が必要な場合は、技術Gr対応 | ・サーマルカメラ映像が表示されること ・温度情報が表示されること
※検査画像貼り付け欄 取得画像を添付 （挿入➡画像➡セル内に画像を挿入）
検査画像リンク⇒
SSD動作確認 | 長時間録画機能の実施 | ①ロボットを検査エリア、長時間録画指定位置に移動させる ②ポータルの操作画面を開き、 フロントカメラ映像が表示されてることを確認 ②ポータル画面の右下設定から『長時間録画開始』を選択 ポップアップが出るので、『はい』を選択 ③ポータル画面左下に、（長時間録画：準備中）表示が出たこと確認 ④１分ほど待ち、ポータル画面左下表示が（長時間録画：録画中...）へ 切り替わったら５分間、そのまま録画を行う ⑤５分後、ポータル画面の右下設定から『長時間録画終了』を選択 ポップアップが出るので、『はい』を選択 ⑥（長時間録画：終了中...）表示が消えるまで待つ※最長５分ほど ⑦ポータルメイン画面の録画データ管理から動画を取得 ※アップロード画質【 高画質（720p）】を選択すること ⑧動画をPC上で再生し、録画内容を確認。 ⑨『検査画像』フォルダに検査動画を保存した上で 右にリンクを貼り付け |  | ・評価版Rev004以前は対象外 | ・手順①～⑥の長時間録画が実施できること ・録画動画をダウンロードでき、ダウンロードした動画を PCにて再生、映像確認できること
検査動画リンク⇒
Topboxオプション | Topboxオプション接続確認 | ポート１(右)、２(左)それぞれ確認 ①miniをシャットダウンさせるＵＳＢポートカバーを外す ②サーマルカメラUSBを右または左のポートに差し込み ③miniを起動させる ④サーマルカメラ映像を確認 |  | Rev4機体の場合 サーマル使用可否にかかわらずルーターにてUSBの確認を行う | オプションポート1(ロボット進行方向右側) ➡サーマル映像が表示されれば合格判定
オプションポート2(ロボット進行方向左側) ➡サーマル映像が表示されれば合格判定
LiDARノイズ | LiDAR本体への傷の有無 | ①LiDAR本体に傷やゴミが付いていないか"目視"確認する |  | 汚れがある場合は、レンズクリーナーで清掃すること | LiDAR本体に大きな傷がないこと
| LiDARノイズの発生有無 | ①高さ80cm以上のコの字型の壁を用意し、 miniを正面の壁から40cmの位置に配置する ②ugo Portal画面に接続する ③接続するタブ内の、『マップエディタ V1』を開く ④右上『部分マップ』ボタンを押して表示を切り替え マウスホイールで最大まで点群画像表示を拡大 ※↓「部分マップ」映像のスクリーンショットを添付 ④取得できた画像を、スクリーンショットで保存し右に添付 挿入➡画像➡セル内に画像を添付 ⑥『検査画像』フォルダに検査画像を保存した上で 右にリンクを貼り付け ⑥各画像を右の判定基準に沿って確認 |  |  | 壁の形状がきちんと点群で表示されること。 壁以外の点群が表示されないこと。
|  |  |  | 取得画像を添付 （挿入➡画像➡セル内に画像を挿入） 正面+右 | ※検査画像貼り付け欄 取得画像を添付 （挿入➡画像➡セル内に画像を挿入）
検査画像リンク⇒
|  |  |  | 取得画像を添付 （挿入➡画像➡セル内に画像を挿入） 正面+左 | ※検査画像貼り付け欄 取得画像を添付 （挿入➡画像➡セル内に画像を挿入）
検査画像リンク⇒
走行精度・旋回 | 走行距離精度【直進1m】 | ①コマンド「直進1m」を実行し、ugo miniが前進した距離を測定する 以下を確認する ・1m直進すること （実測距離とオドメトリ表示距離に差異がないこと） |  |  |  | 距離 (cm) | 角度ずれ (°) | オドメトリ(m)
1回目
2回目
3回目
| 走行距離精度【直進3m】 | ①コマンド「直進3m」を実行し、ugo miniが前進した距離を測定する 以下を確認する ※左右方向に10cm以上ズレが出ないこと ・3m直進すること （実測距離とオドメトリ表示距離に差異がないこと） |  |  |  | 距離 (cm) | 角度ずれ (°) | オドメトリ(m)
1回目
2回目
3回目
| 走行距離精度【直進5m】 | ①コマンド「直進5m」を実行し、ugoが前進した距離を測定する 以下を確認する ・5m直進すること （実測距離とオドメトリ表示距離に差異がないこと） |  |  |  | 距離 (cm) | 角度ずれ (°) | オドメトリ(m)
1回目
2回目
3回目
| 旋回精度【右回転45°】 | ①ugo miniにコンパスを取り付ける ②コマンド「右回転45°」を実行し、ugo miniが回転した角度を測定する 以下を確認する ・右回りに45°旋回すること ±３度以内 |  |  | 1回目 角度(°) | 2回目 角度(°) | 3回目 角度(°)
| 旋回精度【左回転45°】 | ①ugo miniにコンパスを取り付ける ②コマンド「左回転45°」を実行し、ugo miniが回転した角度を測定する 以下を確認する ・左回りに45°旋回すること ±３度以内 |  |  | 1回目 角度(°) | 2回目 角度(°) | 3回目 角度(°)
| 旋回精度【右回転90°】 | ①ugo miniにコンパスを取り付ける ②コマンド「右回転90°」を実行し、ugo miniが回転した角度を測定する 以下を確認する ・右回りに90°旋回すること ±３度以内 |  |  | 1回目 角度(°) | 2回目 角度(°) | 3回目 角度(°)
| 旋回精度【左回転90°】 | ①ugo miniにコンパスを取り付ける ②コマンド「左回転90°」を実行し、ugo miniが回転した角度を測定する 以下を確認する ・左回りに90°旋回すること ±３度以内 |  |  | 1回目 角度(°) | 2回目 角度(°) | 3回目 角度(°)
| 旋回精度【右回転180°】 | ①ugo miniにコンパスを取り付ける ②コマンド「右回転180°」を実行し、ugo miniが回転した角度を測定する 以下を確認する ・右回りに180°旋回すること ±5度以内 |  |  | 1回目 角度(°) | 2回目 角度(°) | 3回目 角度(°)
| 旋回精度【左回転180°】 | ①ugo miniにコンパスを取り付ける ②コマンド「左回転180°」を実行し、ugo miniが回転した角度を測定する 以下を確認する ・左回りに180°旋回すること ±5度以内 |  |  | 1回目 角度(°) | 2回目 角度(°) | 3回目 角度(°)
インターファイス | 顔ディスプレイ表示【警備中】 | ①ugo miniに接続し、「顔ディスプレイ：警備中」コマンドを押す |  |  | 顔ディスプレイに「警備中」が表示される
| 顔ディスプレイ表示【デフォルト】 | ①ugo miniに接続し、「顔ディスプレイ：デフォルト」コマンドを押す |  |  | 顔ディスプレイに「デフォルト(通常時の目)」が表示されること
| 音声ファイル再生 | ①ugo miniに接続し、「こんにちは」コマンドを押す |  |  | 音声「こんにちは」が再生され、適切なボリュームであること
| ugo mini本体のマイク動作確認 | ①ugo miniに接続する ②ugo miniに向けて話しかける(PCのスピーカーON状態で) |  |  | ugo miniに話しかけた声が、PCのスピーカーから聞こえること
| ugo mini本体のスピーカー動作確認 【PCマイク】 | ①ブラウザ側のマイク使用許可を確認する ②mキーを押しながら、PCマイクに向けて発話する ③mキーを離す |  |  | マイクに向けた音声がugo miniから聞こえること
mキーを離すと音声がminiから止まる
スピーカー・マイク | スピーカー出力音量 | ①ugo Portal画面に接続する ②画面右下のボタンから「設定」画面を開く ③[ugoサウンド]タブから「スピーカー出力音量」の数値を変更 ④任意の発話コマンドを実行 |  |  | 発話にスピーカー音量の変更が反映されていること
| マイク入力ゲイン | ①ugo Portal画面に接続する ②画面右下のボタンから「設定」画面を開く ③[ugoサウンド]タブから「マイク入力ゲイン」の数値を変更 ④ugoのマイクに音声を入力 |  |  | 音声にマイク入力ゲインの変更が反映されていること
| マイクノイズ | ①[ugoサウンド]タブから「マイク入力ゲイン」を上げる |  |  | マイクノイズが発生しないこと
| ELVキャリブレーション(両手) | ①「ugo_アームキャリブレーションマニュアル」の手順に従い エレベータボタン押しのキャリブレーションを行う ※↓設定値一覧のスクショを添付 |  |  | ELVキャリブ実施後、ボタン押しの精度が20mm以内であること ※NGの場合は、ELVキャリブを再実施すること
添付
超音波センサ | センサノイズの発生有無 | ①ugo DevToolsの「ログ」タブを開き、ugo.sensor.sonar.dataにチェックをつける ②縦横30センチ程度の板を用意する |  | mini G1 Rev005は 超音波センサーなし 検査対象外 | miniに接続されている分の超音波センサの値 "SNR1(ロボット進行方向右側)"、 "SNR2(ロボット進行方向左側)" が表示され、超音波センサに板を近づけた時に これらの値が変化すること。 rev005はSNR1(ロボット下側のみ) |  |  |  | 対象外
Mapエディタ | マップエディタ起動【現在フロア設定】 | ①「現在フロア設定」からMAPエディタを起動する ②別のタブでMAPエディタが起動する |  |  | 別タブでFloor Mapが起動すること (左下に操作用のアイコンが表示され、ONLINE(緑色)となる) |  |  |  |  | 3月ロットのみ実施
| マップエディタ上のugo状態 | ①MAPエディタ起動 ②マウスのホイールをスクロールさせ、表示領域を拡大縮小させる ③マウスの左ボタンをクリックし、表示領域を移動させる |  |  | ugo本体のアイコンとLiDARの状態が表示されていること |  |  |  |  | 3月ロットのみ実施
| マップ作成開始 | ①Floor Map画面：Mapデータ右横の+をクリック ②「MAP作成開始」をクリック ③「保存」をクリックし5〜10秒ほど待つ or 画面をリロードする ④Mapデータのリストボックスを選択する |  |  | ugo本体を中心に、LiDARから見えるエリアが灰色になり、 ugo本体を移動すると灰色のエリアが拡大すること |  |  |  |  | 3月ロットのみ実施
ノイズが検知されないこと
作成したMapデータが保存されていること(日付が表示される)
| 経路作成① 「ugoを走行させて自動作成」 | ①Floor Map画面：経路右横の+をクリック ②「走行経路の記録」をクリック ③ugo miniを走行させ、走行経路を記録させる ④経路の名称を入力し、「保存」をクリック |  |  | 経路が保存されること |  |  |  |  | 3月ロットのみ実施
走行経路の記録中、メカナムのトルクがOFFになること
| 経路作成② 「画面上で手動作成」 | ①Floor Map画面：経路右横の+をクリック ②「走行経路の編集」をクリック ③作成されたMap上に、任意のWayPointを登録する ④経路の名称を入力し、「保存」をクリック |  |  | 経路が保存されること |  |  |  |  | 3月ロットのみ実施
| 試走 | ①Mapエディタ起動 ②Mapデータ：経路作成①で作成した経路を選択 ③ugo miniを開始位置に配置し、画面左下「試走開始」をクリック ④Mapデータ：経路作成②で選択した経路を選択 ⑤ugo miniを開始位置に配置し、画面左下「試走開始」をクリック |  |  | 作成した経路通りにugo miniが走行すること |  |  |  |  | 3月ロットのみ実施
| 部分マップ作成 | ①Floor Map画面：右上「部分MAP」を選択 ②Partial Map画面：部分Mapデータ右横の+をクリック ③キャプチャ範囲(黄色い枠)を指定する ④Mapの名称を入力し、「部分MAP保存」をクリック |  |  | 部分マップが保存されること |  |  |  |  | 3月ロットのみ実施
通信環境 | WiFiルーター USB接続：SCR01SWU | ①モバイルルーターを起動する ②ugoにルーターを接続 【USBtype A-Cケーブルのみ使用】 ③ルーターの ＵＳＢデザリング機能をＯＮにする ④１、２分程度待つ |  |  | portal画面に本機体が表示され、接続できること (「online」状態になっていること) 【ポータル左下の通信表示がusb０になっていること】 ルーターで接続できていない状態の通信表示は【wlan0】
| WiFiルーター LAN接続：SCR01SWU | miniをシャットダウンさせる ①ルーターを起動する ②ugoにルーターを接続する 【LANハブ、イーサケーブル ＵＳＢケーブルを使用】 ③ugoを起動する |  |  | portal画面に本機体が表示され、接続できること (「online」状態になっていること) 【左下の通信表示がeth1になっていること】 ルーターで接続できていない状態の通信表示は【wlan0】
| PD給電 | ①ugoの充電が100%になっていることを確認する ②PDとPC(ルーター等でも可)の端子をケーブルで接続する ③ugoの電源をONにする ④PCが充電中となることを確認し、開始時点の残量を記録する ⑤この後、1時間放置する ⑥1時間後、PCとugoのバッテリ残量を確認 |  |  | PCのバッテリ残量が増え、ugoのバッテリ残量が 減少していること
| 起動中のルーター変更 | ①接続中のルーターを引き抜く ②別のルーターを接続し、しばらく待つ |  |  | ugoが正常に起動し、ugo Portalで「online」になること
検査後のデータ消去 | ジンバルカメラSDデータ消去 | ①コマンド『ジンバルSDフォーマット』を実行 |  |  | 実行エラー表示等が無いこと
バッテリー充電 | バッテリーの100％充電 | ①充電器を接続し 満充電を行う（電源OFF 主電源スイッチON状態） |  |  | 満充電判断基準： miniを電源OFF状態で 充電器のインジケーターが『赤』⇒『緑』に切り替わる
筐体チェック |  | ①ロボット全体の外観に異常が無いか確認 |  |  | 傷、汚れが無いか 外装取り付け状態に異常が無いか
トップユニット((特に指紋汚れ等無いこと)
ジンバルカメラレンズ
ペリスコープカバー
Bodyカバー
顔ディスプレイ(特に指紋汚れ等無いこと)
LiDARの受光部表面
|  | ①トランクケースを開け、右記内容を確認 |  |  | ・所定のシールが正しく貼り付けされているか(トランクケース内)
シリアルシール
問い合わせシール
主電源スイッチシール
出荷時の充電 | 出荷時の充電確認 | ①ugo Portal画面に接続し、ugoの「電池残量」を確認 |  |  | 電池残量表示が空でないこと
同梱品 | 同梱品チェック | ①右記項目を確認 |  |  | 充電器の外観に傷や凹みはないこと
充電器の電源ケーブルが同梱されていること
充電器にシリアルNo.シールが貼付けされていること

## 20250910_ugo_mini_製造検査シート_SSD確認
ugo_mini_検査シート【mini G1 】 |  |  | ファイルネーム例：20250613_UP04AA-130_新規製造検査
検査日 |  |  | 機体シリアルNo, | [7 empty] | FS管理者 | 品質管理者
検査者 |  |  | ugo OS Ver
検査実施場所 |  |  | 充電器 S/N
最終確認者 |  |  | 充電ST S/N |  |  | ⇦製造検査用以外はS/Nを直接入力
※客先提出時
カテゴリ | 項目 | 検査手順 |  |  | 実施時の 注意ポイント | 判定基準及び記録 |  |  |  | 結果 | 個別注記
起動・終了・充電 | 主電源スイッチ ・Rev001,002は 非搭載のため対象外 | ①トランクケースの左側、主電源スイッチのラベルと向きを確認 |  |  |  | ・右写真のように ラベルが貼られている事 ・スイッチの向きが正しいこと 左側：〇 (OFF) 右側：I (ON)
|  | ①OFF側にスイッチを切り替える ②電源ボタンを押す |  |  |  | ロボットが起動しないこと。
| 電源ON | ①主電源スイッチをON側に切り替える(Rev001,002は対象外) ②ugo mini の電源ボタンを押す ③ugo miniの電源ボタンLEDが点滅⇒点灯 |  |  |  | ・miniの顔ディスプレイ(LCD)が表示されること ・miniのペリスコープが、 ホームポジションへの移動動作をすること ・ugo Portalで、接続状況が「ONLINE」となること ・サービス状態がすべてOK表示なこと
| 電源OFF | ①ugo miniの電源ボタンを長押し ②電子音が聞こえたら、ボタンを戻す。 |  |  |  | ・miniの顔ディスプレイ(LCD)が 「shutdown」表示されること ・電源OFF時の効果音が鳴ること ・上記動作実施後、電源が切れること
| 充電BOX 充電ステーション充電確認 【手動接続】 | ①充電器をコンセントとステーションに接続 ②充電器をONにする ③起動させた状態のminiを充電ステーションに押し入れて接続する |  |  | Rev4機体の場合、直挿しでも確認 | 充電器、ステーションのインジケーターが緑→赤になること
portal画面上の充電マークが充電中になること
※検査に使用した充電器、ステーション
| 充電ステーション 【コマンド実行による】 | ①ポータルコマンドリスト設定を開き 『自動充電開始mini』コマンドパラメーターを確認、⇒に記入 ②電源ON状態にする(ugo 電源ボタンの周囲が点灯) ペリスコープを600mmに設定する ③ステーション正面８０cmに正対して配置、 「自動充電開始mini」コマンドを実行する ④５回実施 |  |  |  | コマンド パラメーター | 回転量⇒ | 0 | 後退時間⇒ | 0
充電帰還動作中に効果音が鳴ること
充電ステーションに引っ掛からずスムーズにドッキングし、充電が開始されること
ドッキング解除する際、充電ステーションに引っ掛かりがなく スムーズに解除できること
[6 empty] | 5回中、４回以上成功すること （帰還率が低い場合は コマンドパラメーターの 調整と上段に再記入を実施 改善しない場合はNG判定） |  | １回目
２回目
３回目
４回目
５回目
|  | ①自動充電の開始後、途中で「自動充電中止」コマンドを実行 |  |  |  | 自動充電が中断されること
①自動充電の開始後、途中で「緊急停止」(Spaceキーを押す)を実行
| 充電ステーション 【Flow実行による】 | ①電源ON状態にする(ugo 電源ボタンの周囲が点灯) ②所定の位置にugoを配置し、Flow「自動充電開始」を実行する |  |  |  | 充電帰還動作中に効果音が鳴ること
自動充電が実施され、ドッキング後Flowが完了すること
| バッテリー残量表示 | ①ugo Portal画面に接続し、充電マークを選択する |  |  |  | ・バッテリーアイコンが空表示になっていないこと ・『アクティブ』、『充電中』、『充電完了』のいずれかにステータスがなっていること
非常停止 | 非常停止ボタンの動作確認 | ①非常停止ボタンを押下する （ugoが動作中であれば、実行していた動作が中断される） |  |  |  | 非常停止動作すること (顔ディスプレイが「非常停止」表示となる) (Portal画面に「非常停止ボタンが押されています」と表示される) ⇒駆動系が遮断されること(カート、ペリスコープ) ※ペリスコープはその場で静止する ⇒CPUは遮断されないこと (VIM / Jetson Nano等、内部シングルコンピューター)
| 非常停止ボタン復帰時の動作確認 | ①非常停止ボタンを復帰する |  |  |  | ①顔ディスプレイが「非常停止」から「デフォルト」表示へ戻ること
②ペリスコープが一度最低位置に遷移した後に、 ホームポジションまで昇降すること。
遠隔操作 （キーボード・アイコン) | 全方向移動【前進】 | ①ugo miniに接続し、「↑」キーを押す |  |  |  | 前進すること
| 全方向移動【後進】 | ①ugo miniに接続し、「↓」キーを押す |  |  |  | 後進すること
| 全方向移動【右移動】 | ①ugo miniに接続し、「Shift」＋「→」キーを押す |  |  |  | 反応しないこと
| 全方向移動【左移動】 | ①ugo miniに接続し、「Shift」＋「←」キーを押す |  |  |  | 反応しないこと
| 全方向移動【右旋回】 | ①ugo miniに接続し、「→」キーを押す |  |  |  | 右回りに旋回すること
| 全方向移動【左旋回】 | ①ugo miniに接続し、「←」キーを押す |  |  |  | 左回りに旋回すること
| 全方向移動【前進】※代替キー | ①ugo miniに接続し、「W」キーを押す |  |  |  | 前進すること
| 全方向移動【後進】※代替キー | ①ugo miniに接続し、「S」キーを押す |  |  |  | 後進すること
| 全方向移動【右移動】※代替キー | ①ugo miniに接続し、「D」キーを押す |  |  |  | 右回りに旋回すること
| 全方向移動【左移動】※代替キー | ①ugo miniに接続し、「A」キーを押す |  |  |  | 左回りに旋回すること
| 全方向移動【右旋回】※代替キー | ①ugo miniに接続し、「4」キーを押す |  |  |  | 反応しないこと
| 全方向移動【左旋回】※代替キー | ①ugo miniに接続し、「1」キーを押す |  |  |  | 反応しないこと
| 動作停止 | ①ugo miniに接続し、「←」キーを長押し ②旋回動作中にSpaceキーを押す |  |  |  | 旋回動作がすぐに停止すること
| リングライト：ON/OFF | ①ugo miniに接続し、操作画面のリングライトボタンをON/OFFする |  |  |  | リングライトが点灯/消灯と切り替わり、 アイコンの表示が点灯/消灯中になること
| パトランプ：ON/OFF | ①ugo miniに接続し、操作画面のパトランプボタンをON/OFFする |  |  |  | パトランプが点灯/消灯と切り替わり、 アイコンの表示が点灯/消灯中になること
| ペリスコープ高さ変更 | ①ugo miniに接続し、昇降アイコンを選択する。 選択後、スライドバーを可変させる。 |  |  |  | スライドバーを可変させて、 指定の高さに指示 床から天板の実測の高さをメジャーで測定 〇判定基準 指定高さに＋10cmを足した値が 天板の高さ ±10mm以内になること |  | スライドバー での指定高さ | 天板の高さ
[8 empty] | 80cm | 89cm～91cm
実測値記入⇒
[8 empty] | 120cm | 129cm～131cm
実測値記入⇒
[8 empty] | 170cm | 179cm～181cm
実測値記入⇒
| ペリスコープの ホームポジション設定 | ①ポータル上で、コマンド『ペリスコープデフォルト高さ変更[580mm]』を実行 ②miniをシャットダウンし、再起動させる ③ペリスコープが初期位置への遷移動作後に確認 |  |  |  | 再起動後、 床から天板の実測の高さをメジャーで測定 合格範囲 Rev001,002：674mm ±10mm Rev003,004：680mm ±10mm Rev005 ：680mm ±10mm
カメラ | ジンバルカメラ４K撮影 画像品質検査 mini_完成検査作業標準(G1 Rev005) | 【４K撮影画像の保存及び、撮影品質（距離100cm）】 |  |  |  | ・カメラ撮影画像がレポートとして ４K(3840×2160)出力できること ・４K撮影画像に大きなゆがみ、ボケが無いこと ・カメラに傾きが無いこと
|  | ①15ｍｍマーカー検査ボード正面 100cmの位置にminiを置く （ジンバルカメラの位置基準） 検査ボードにマスキングテープを貼り 社内管理番号を記入 ②ポータルで操作し、テレスコピックポールを160cmにする ③ポータル画面、右下設定ボタンをクリックし、フォト撮影を選択 ④ugoポータルを開き、レポート管理からフォト撮影結果を開く 右記にレポート出力された画像を添付 (検査結果フォルダに、画像を保存) |  |  |  | 取得画像を添付 （挿入➡画像➡セル内に画像を挿入）
|  | 【2.0ｍｍマーカー（距離100cm）】 |  |  |  | ・４隅のマーカーを全て 認識できること ・5回中、一度もNGが無いこと |  | １回目
２回目
３回目
４回目
５回目
|  | ①ポータル画面、チェック項目設定を開き、マーカ読み取りを実行 『4つのマーカーによる範囲切取り』を選択 ②５回実行し、結果を右に記載 ⑤5回目にポータルを全画面表示状態でスクリーンショット保存し 右記に添付 (検査結果フォルダに、画像を保存) |  |  |  | 取得画像を添付 （挿入➡画像➡セル内に画像を挿入）
| ジンバルカメラ 向き変更動作 | ①ugo miniに接続し、操作画面左下にあるジョグダイアルを操作する |  |  |  | ジョグダイアルを上下左右させてカメラの向きが変わること
カメラ位置が中心にない状態でジョグダイアル上にマウス位置を合わせダブルクリックする。カメラ位置がセンタリングされることを確認する。
| サーマルカメラの映像確認 | ①サーマルカメラオプションをTopケースに取り付け ②トップケースのUSBポート２(左)にサーマルUSBを接続 ③miniを再起動させる ④カメラ切り替えを『ON』にし ポータル画面のカメラアイコンをクリック、サーマルカメラを選択 ③右下設定ボタンをクリックし、フォト撮影を選択 ④ugoポータルを開き、レポート管理からフォト撮影結果を開く 右にレポート出力された画像を添付 |  |  | Rev4機体の場合 コマンド『サーマルカメラ再起動』を実行後確認 SSH接続で再起動が必要な場合は、技術Gr対応 | ・サーマルカメラ映像が表示されること ・温度情報が表示されること
取得画像を添付 （挿入➡画像➡セル内に画像を挿入）
SSD動作確認 | 長時間録画機能の実施 | ①ロボットを検査エリア、長時間録画指定位置に移動させる ②ポータルの操作画面を開き、 フロントカメラ映像が表示されてることを確認 ②ポータル画面の右下設定から『長時間録画開始』を選択 ポップアップが出るので、『はい』を選択 ③ポータル画面左下に、（長時間録画：準備中）表示が出たこと確認 ④１分ほど待ち、ポータル画面左下表示が（長時間録画：録画中...）へ 切り替わったら５分間、そのまま録画を行う ⑤５分後、ポータル画面の右下設定から『長時間録画終了』を選択 ポップアップが出るので、『はい』を選択 ⑥（長時間録画：終了中...）表示が消えるまで待つ※最長５分ほど ⑦ポータルメイン画面の録画データ管理から動画を取得 ※アップロード画質【 高画質（720p）】を選択すること ⑧動画をPC上で再生し、録画内容を確認。 ⑨『検査画像』フォルダに検査動画を保存した上で 右にリンクを貼り付け |  |  | ・評価版Rev004以前は対象外 | ・手順①～⑥の長時間録画が実施できること ・録画動画をダウンロードでき、ダウンロードした動画を PCにて再生、映像確認できること
検査動画リンク⇒
Topboxオプション | Topboxオプション接続確認 | ポート１(右)、２(左)それぞれ確認 ①miniをシャットダウンさせるＵＳＢポートカバーを外す ②サーマルカメラUSBを右または左のポートに差し込み ③miniを起動させる ④サーマルカメラ映像を確認 |  |  | Rev4機体の場合 サーマル使用可否にかかわらずルーターにてUSBの確認を行う | オプションポート1(ロボット進行方向右側) ➡サーマル映像が表示されれば合格判定
オプションポート2(ロボット進行方向左側) ➡サーマル映像が表示されれば合格判定
LiDARノイズ | LiDAR本体への傷の有無 | ①LiDAR本体に傷やゴミが付いていないか"目視"確認する |  |  |  | LiDAR本体に大きな傷がないこと
| LiDARノイズの発生有無 | ①高さ80cm以上のコの字型の壁を用意し、 miniを正面の壁から40cmの位置に配置する ②ugo Portal画面に接続する ③接続するタブ内の、『マップエディタ V1』を開く ④右上『部分マップ』ボタンを押して表示を切り替え マウスホイールで最大まで点群画像表示を拡大 ※↓「部分マップ」映像のスクリーンショットを添付 |  |  |  | 壁の形状がきちんと点群で表示されること。 壁以外の点群が表示されないこと。
|  | 取得画像を添付 （挿入➡画像➡セル内に画像を挿入） 正面+右 |  | 取得画像を添付 （挿入➡画像➡セル内に画像を挿入） 正面+左
走行精度・旋回 | 走行距離精度【直進1m】 | ①コマンド「直進1m」を実行し、ugo miniが前進した距離を測定する 以下を確認する ・1m直進すること （実測距離とオドメトリ表示距離に差異がないこと） |  |  |  |  | 距離 (cm) | 角度ずれ (°) | オドメトリ(m)
1回目
2回目
3回目
| 走行距離精度【直進3m】 | ①コマンド「直進3m」を実行し、ugo miniが前進した距離を測定する 以下を確認する ※左右方向に10cm以上ズレが出ないこと ・3m直進すること （実測距離とオドメトリ表示距離に差異がないこと） |  |  |  |  | 距離 (cm) | 角度ずれ (°) | オドメトリ(m)
1回目
2回目
3回目
| 走行距離精度【直進5m】 | ①コマンド「直進5m」を実行し、ugoが前進した距離を測定する 以下を確認する ・5m直進すること （実測距離とオドメトリ表示距離に差異がないこと） |  |  |  |  | 距離 (cm) | 角度ずれ (°) | オドメトリ(m)
1回目
2回目
3回目
| 旋回精度【右回転45°】 | ①ugo miniにコンパスを取り付ける ②コマンド「右回転45°」を実行し、ugo miniが回転した角度を測定する 以下を確認する ・右回りに45°旋回すること ±３度以内 |  |  |  | 1回目 角度(°) | 2回目 角度(°) | 3回目 角度(°)
| 旋回精度【左回転45°】 | ①ugo miniにコンパスを取り付ける ②コマンド「左回転45°」を実行し、ugo miniが回転した角度を測定する 以下を確認する ・左回りに45°旋回すること ±３度以内 |  |  |  | 1回目 角度(°) | 2回目 角度(°) | 3回目 角度(°)
| 旋回精度【右回転90°】 | ①ugo miniにコンパスを取り付ける ②コマンド「右回転90°」を実行し、ugo miniが回転した角度を測定する 以下を確認する ・右回りに90°旋回すること ±３度以内 |  |  |  | 1回目 角度(°) | 2回目 角度(°) | 3回目 角度(°)
| 旋回精度【左回転90°】 | ①ugo miniにコンパスを取り付ける ②コマンド「左回転90°」を実行し、ugo miniが回転した角度を測定する 以下を確認する ・左回りに90°旋回すること ±３度以内 |  |  |  | 1回目 角度(°) | 2回目 角度(°) | 3回目 角度(°)
| 旋回精度【右回転180°】 | ①ugo miniにコンパスを取り付ける ②コマンド「右回転180°」を実行し、ugo miniが回転した角度を測定する 以下を確認する ・右回りに180°旋回すること ±5度以内 |  |  |  | 1回目 角度(°) | 2回目 角度(°) | 3回目 角度(°)
| 旋回精度【左回転180°】 | ①ugo miniにコンパスを取り付ける ②コマンド「左回転180°」を実行し、ugo miniが回転した角度を測定する 以下を確認する ・左回りに180°旋回すること ±5度以内 |  |  |  | 1回目 角度(°) | 2回目 角度(°) | 3回目 角度(°)
インターファイス | 顔ディスプレイ表示【警備中】 | ①ugo miniに接続し、「顔ディスプレイ：警備中」コマンドを押す |  |  |  | 顔ディスプレイに「警備中」が表示される
| 顔ディスプレイ表示【デフォルト】 | ①ugo miniに接続し、「顔ディスプレイ：デフォルト」コマンドを押す |  |  |  | 顔ディスプレイに「デフォルト(通常時の目)」が表示されること
| 音声ファイル再生 | ①ugo miniに接続し、「こんにちは」コマンドを押す |  |  |  | 音声「こんにちは」が再生され、適切なボリュームであること
| ugo mini本体のマイク動作確認 | ①ugo miniに接続する ②ugo miniに向けて話しかける(PCのスピーカーON状態で) |  |  |  | ugo miniに話しかけた声が、PCのスピーカーから聞こえること
| ugo mini本体のスピーカー動作確認 【PCマイク】 | ①ブラウザ側のマイク使用許可を確認する ②mキーを押しながら、PCマイクに向けて発話する ③mキーを離す |  |  |  | マイクに向けた音声がugo miniから聞こえること
mキーを離すと音声がminiから止まる
スピーカー・マイク | スピーカー出力音量 | ①ugo Portal画面に接続する ②画面右下のボタンから「設定」画面を開く ③[ugoサウンド]タブから「スピーカー出力音量」の数値を変更 ④任意の発話コマンドを実行 |  |  |  | 発話にスピーカー音量の変更が反映されていること
| マイク入力ゲイン | ①ugo Portal画面に接続する ②画面右下のボタンから「設定」画面を開く ③[ugoサウンド]タブから「マイク入力ゲイン」の数値を変更 ④ugoのマイクに音声を入力 |  |  |  | 音声にマイク入力ゲインの変更が反映されていること
| マイクノイズ | ①[ugoサウンド]タブから「マイク入力ゲイン」を上げる |  |  |  | マイクノイズが発生しないこと
| ELVキャリブレーション(両手) | ①「ugo_アームキャリブレーションマニュアル」の手順に従い エレベータボタン押しのキャリブレーションを行う ※↓設定値一覧のスクショを添付 |  |  |  | ELVキャリブ実施後、ボタン押しの精度が20mm以内であること ※NGの場合は、ELVキャリブを再実施すること
添付
超音波センサ | センサノイズの発生有無 | ①ugo DevToolsの「ログ」タブを開き、ugo.sensor.sonar.dataにチェックをつける ②縦横30センチ程度の板を用意する |  |  | mini G1 Rev005は 超音波センサーなし 検査対象外 | miniに接続されている分の超音波センサの値 "SNR1(ロボット進行方向右側)"、 "SNR2(ロボット進行方向左側)" が表示され、超音波センサに板を近づけた時に これらの値が変化すること。 rev005はSNR1(ロボット下側のみ) |  |  |  | 対象外
Mapエディタ | マップエディタ起動【現在フロア設定】 | ①「現在フロア設定」からMAPエディタを起動する ②別のタブでMAPエディタが起動する |  |  |  | 別タブでFloor Mapが起動すること (左下に操作用のアイコンが表示され、ONLINE(緑色)となる) |  |  |  |  | 3月ロットのみ実施
| マップエディタ上のugo状態 | ①MAPエディタ起動 ②マウスのホイールをスクロールさせ、表示領域を拡大縮小させる ③マウスの左ボタンをクリックし、表示領域を移動させる |  |  |  | ugo本体のアイコンとLiDARの状態が表示されていること |  |  |  |  | 3月ロットのみ実施
| マップ作成開始 | ①Floor Map画面：Mapデータ右横の+をクリック ②「MAP作成開始」をクリック ③「保存」をクリックし5〜10秒ほど待つ or 画面をリロードする ④Mapデータのリストボックスを選択する |  |  |  | ugo本体を中心に、LiDARから見えるエリアが灰色になり、 ugo本体を移動すると灰色のエリアが拡大すること |  |  |  |  | 3月ロットのみ実施
ノイズが検知されないこと
作成したMapデータが保存されていること(日付が表示される)
| 経路作成① 「ugoを走行させて自動作成」 | ①Floor Map画面：経路右横の+をクリック ②「走行経路の記録」をクリック ③ugo miniを走行させ、走行経路を記録させる ④経路の名称を入力し、「保存」をクリック |  |  |  | 経路が保存されること |  |  |  |  | 3月ロットのみ実施
走行経路の記録中、メカナムのトルクがOFFになること
| 経路作成② 「画面上で手動作成」 | ①Floor Map画面：経路右横の+をクリック ②「走行経路の編集」をクリック ③作成されたMap上に、任意のWayPointを登録する ④経路の名称を入力し、「保存」をクリック |  |  |  | 経路が保存されること |  |  |  |  | 3月ロットのみ実施
| 試走 | ①Mapエディタ起動 ②Mapデータ：経路作成①で作成した経路を選択 ③ugo miniを開始位置に配置し、画面左下「試走開始」をクリック ④Mapデータ：経路作成②で選択した経路を選択 ⑤ugo miniを開始位置に配置し、画面左下「試走開始」をクリック |  |  |  | 作成した経路通りにugo miniが走行すること |  |  |  |  | 3月ロットのみ実施
| 部分マップ作成 | ①Floor Map画面：右上「部分MAP」を選択 ②Partial Map画面：部分Mapデータ右横の+をクリック ③キャプチャ範囲(黄色い枠)を指定する ④Mapの名称を入力し、「部分MAP保存」をクリック |  |  |  | 部分マップが保存されること |  |  |  |  | 3月ロットのみ実施
通信環境 | WiFiルーター USB接続：SCR01SWU | ①モバイルルーターを起動する ②ugoにルーターを接続 【USBtype A-Cケーブルのみ使用】 ③ルーターの ＵＳＢデザリング機能をＯＮにする ④１、２分程度待つ |  |  |  | portal画面に本機体が表示され、接続できること (「online」状態になっていること) 【ポータル左下の通信表示がusb０になっていること】 ルーターで接続できていない状態の通信表示は【wlan0】
| WiFiルーター LAN接続：SCR01SWU | miniをシャットダウンさせる ①ルーターを起動する ②ugoにルーターを接続する 【LANハブ、イーサケーブル ＵＳＢケーブルを使用】 ③ugoを起動する |  |  |  | portal画面に本機体が表示され、接続できること (「online」状態になっていること) 【左下の通信表示がeth1になっていること】 ルーターで接続できていない状態の通信表示は【wlan0】
| PD給電 | ①ugoの充電が100%になっていることを確認する ②PDとPC(ルーター等でも可)の端子をケーブルで接続する ③ugoの電源をONにする ④PCが充電中となることを確認し、開始時点の残量を記録する ⑤この後、1時間放置する ⑥1時間後、PCとugoのバッテリ残量を確認 |  |  |  | PCのバッテリ残量が増え、ugoのバッテリ残量が 減少していること
| 起動中のルーター変更 | ①接続中のルーターを引き抜く ②別のルーターを接続し、しばらく待つ |  |  |  | ugoが正常に起動し、ugo Portalで「online」になること
検査後のデータ消去 | ジンバルカメラSDデータ消去 | ①コマンド『ジンバルSDフォーマット』を実行 |  |  |  | 実行エラー表示等が無いこと
バッテリー充電 | バッテリーの100％充電 | ①充電器を接続し 満充電を行う（電源OFF 主電源スイッチON状態） |  |  |  | 満充電判断基準： miniを電源OFF状態で 充電器のインジケーターが『赤』⇒『緑』に切り替わる
筐体チェック |  | ①ロボット全体の外観に異常が無いか確認 |  |  |  | 傷、汚れが無いか 外装取り付け状態に異常が無いか
トップユニット((特に指紋汚れ等無いこと)
ジンバルカメラレンズ
ペリスコープカバー
Bodyカバー
顔ディスプレイ(特に指紋汚れ等無いこと)
LiDARの受光部表面
|  | ①トランクケースを開け、右記内容を確認 |  |  |  | ・所定のシールが正しく貼り付けされているか(トランクケース内)
シリアルシール
問い合わせシール
主電源スイッチシール
出荷時の充電 | 出荷時の充電確認 | ①ugo Portal画面に接続し、ugoの「電池残量」を確認 |  |  |  | 電池残量表示が空でないこと
同梱品 | 同梱品チェック | ①右記項目を確認 |  |  |  | 充電器の外観に傷や凹みはないこと
充電器の電源ケーブルが同梱されていること
充電器にシリアルNo.シールが貼付けされていること

## 20250310_ugo_mini_製造検査シート_ジンバル検
ugo_mini_検査シート【mini G1 】
試験実施日
試験実施者 | [7 empty] | 製造管理者 | 品質管理者
試験実施場所
最終確認者
シリアルNo,
ugo OS Ver
充電器
充電ステーション
※客先提出時
機能 | 検査項目 | 手順 | 判定基準 |  |  |  | 確認 | 指摘／メモ
起動・終了・充電 | 主電源スイッチ ・Rev001,002は 非搭載のため対象外 | ①トランクケースの左側、主電源スイッチのラベルと向きを確認 | ・右写真のように ラベルが貼られている事 ・スイッチの向きが正しいこと 左側：〇 (OFF) 右側：I (ON)
|  | ①OFF側にスイッチを切り替える ②電源ボタンを押す | ロボットが起動しないこと。
| 電源ON | ①主電源スイッチをON側に切り替える(Rev001,002は対象外) ②ugo mini の電源ボタンを押す ③ugo miniの電源ボタンLEDが点滅⇒点灯 | ・miniの顔ディスプレイ(LCD)が表示されること ・miniのペリスコープが、 ホームポジションへの移動動作をすること ・ugo Portalで、接続状況が「ONLINE」となること ・サービス状態がすべてOK表示なこと
| 電源OFF | ①ugo miniの電源ボタンを長押し ②電子音が聞こえたら、ボタンを戻す。 | ・miniの顔ディスプレイ(LCD)が 「shutdown」表示されること ・電源OFF時の効果音が鳴ること ・上記動作実施後、電源が切れること
| 充電BOX 充電ステーション充電確認 【手動接続】 | ①充電器をコンセントとステーションに接続 ②充電器をONにする ③起動させた状態のminiを充電ステーションに押し入れて接続する | 充電器、ステーションのインジケーターが緑→赤になること |  |  |  |  | Rev4機体の場合、直挿しでも確認
portal画面上の充電マークが充電中になること
※検査に使用した充電器、ステーション
| 充電ステーション 【コマンド実行による】 | ①ポータルコマンドリスト設定を開き 『自動充電開始mini』コマンドパラメーターを確認、⇒に記入 ②電源ON状態にする(ugo 電源ボタンの周囲が点灯) ペリスコープを600mmに設定する ③ステーション正面８０cmに正対して配置、 「自動充電開始mini」コマンドを実行する ④５回実施 | コマンド パラメーター | 回転量⇒ | 0 | 後退時間⇒ | 0
充電帰還動作中に効果音が鳴ること
充電ステーションに引っ掛からずスムーズにドッキングし、充電が開始されること
ドッキング解除する際、充電ステーションに引っ掛かりがなく スムーズに解除できること
|  |  | 5回中、４回以上成功すること （帰還率が低い場合は コマンドパラメーターの 調整と上段に再記入を実施 改善しない場合はNG判定） |  | １回目
２回目
３回目
４回目
５回目
|  | ①自動充電の開始後、途中で「自動充電中止」コマンドを実行 | 自動充電が中断されること
①自動充電の開始後、途中で「緊急停止」(Spaceキーを押す)を実行
| 充電ステーション 【Flow実行による】 | ①電源ON状態にする(ugo 電源ボタンの周囲が点灯) ②所定の位置にugoを配置し、Flow「自動充電開始」を実行する | 充電帰還動作中に効果音が鳴ること
自動充電が実施され、ドッキング後Flowが完了すること
| バッテリー残量表示 | ①ugo Portal画面に接続し、充電マークを選択する | ・バッテリーアイコンが空表示になっていないこと ・『アクティブ』、『充電中』、『充電完了』のいずれかにステータスがなっていること
非常停止 | 非常停止ボタンの動作確認 | ①非常停止ボタンを押下する （ugoが動作中であれば、実行していた動作が中断される） | 非常停止動作すること (顔ディスプレイが「非常停止」表示となる) (Portal画面に「非常停止ボタンが押されています」と表示される) ⇒駆動系が遮断されること(カート、ペリスコープ) ※ペリスコープはその場で静止する ⇒CPUは遮断されないこと (VIM / Jetson Nano等、内部シングルコンピューター)
| 非常停止ボタン復帰時の動作確認 | ①非常停止ボタンを復帰する | ①顔ディスプレイが「非常停止」から「デフォルト」表示へ戻ること
②ペリスコープが一度最低位置に遷移した後に、 ホームポジションまで昇降すること。
遠隔操作 （キーボード・アイコン) | 全方向移動【前進】 | ①ugo miniに接続し、「↑」キーを押す | 前進すること
| 全方向移動【後進】 | ①ugo miniに接続し、「↓」キーを押す | 後進すること
| 全方向移動【右移動】 | ①ugo miniに接続し、「Shift」＋「→」キーを押す | 反応しないこと
| 全方向移動【左移動】 | ①ugo miniに接続し、「Shift」＋「←」キーを押す | 反応しないこと
| 全方向移動【右旋回】 | ①ugo miniに接続し、「→」キーを押す | 右回りに旋回すること
| 全方向移動【左旋回】 | ①ugo miniに接続し、「←」キーを押す | 左回りに旋回すること
| 全方向移動【前進】※代替キー | ①ugo miniに接続し、「W」キーを押す | 前進すること
| 全方向移動【後進】※代替キー | ①ugo miniに接続し、「S」キーを押す | 後進すること
| 全方向移動【右移動】※代替キー | ①ugo miniに接続し、「D」キーを押す | 右回りに旋回すること
| 全方向移動【左移動】※代替キー | ①ugo miniに接続し、「A」キーを押す | 左回りに旋回すること
| 全方向移動【右旋回】※代替キー | ①ugo miniに接続し、「4」キーを押す | 反応しないこと
| 全方向移動【左旋回】※代替キー | ①ugo miniに接続し、「1」キーを押す | 反応しないこと
| 動作停止 | ①ugo miniに接続し、「←」キーを長押し ②旋回動作中にSpaceキーを押す | 旋回動作がすぐに停止すること
| リングライト：ON/OFF | ①ugo miniに接続し、操作画面のリングライトボタンをON/OFFする | リングライトが点灯/消灯と切り替わり、 アイコンの表示が点灯/消灯中になること
| パトランプ：ON/OFF | ①ugo miniに接続し、操作画面のパトランプボタンをON/OFFする | パトランプが点灯/消灯と切り替わり、 アイコンの表示が点灯/消灯中になること
| ペリスコープ高さ変更 | ①ugo miniに接続し、昇降アイコンを選択する。 選択後、スライドバーを可変させる。 | スライドバーを可変させて、 指定の高さに指示 床から天板の実測の高さをメジャーで測定 〇判定基準 指定高さに＋10cmを足した値が 天板の高さ ±10mm以内になること |  | スライドバー での指定高さ | 天板の高さ
[5 empty] | 80cm | 89cm～91cm
実測値記入⇒
[5 empty] | 120cm | 129cm～131cm
実測値記入⇒
[5 empty] | 170cm | 179cm～181cm
実測値記入⇒
| ペリスコープの ホームポジション設定 | ①ポータル上で、コマンド『ペリスコープデフォルト高さ変更[580mm]』を実行 ②miniをシャットダウンし、再起動させる ③ペリスコープが初期位置への遷移動作後に確認 | 再起動後、 床から天板の実測の高さをメジャーで測定 合格範囲 Rev001,002：674mm ±10mm Rev003,004：680mm ±10mm Rev005 ：680mm ±10mm
カメラ | ジンバルカメラ４K撮影 画像品質検査 mini_完成検査作業標準(G1 Rev005) | 【４K撮影画像の保存及び、撮影品質（距離100cm）】 | ・カメラ撮影画像がレポートとして ４K(3840×2160)出力できること ・４K撮影画像に大きなゆがみ、ボケが無いこと ・カメラに傾きが無いこと
|  | ①15ｍｍマーカー検査ボード正面 100cmの位置にminiを置く （ジンバルカメラの位置基準） 検査ボードにマスキングテープを貼り 社内管理番号を記入 ②ポータルで操作し、テレスコピックポールを160cmにする ③ポータル画面、右下設定ボタンをクリックし、フォト撮影を選択 ④ugoポータルを開き、レポート管理からフォト撮影結果を開く 右記にレポート出力された画像を添付 (検査結果フォルダに、画像を保存) | 取得画像を添付 （挿入➡画像➡セル内に画像を挿入）
|  | 【2.0ｍｍマーカー（距離100cm）】 | ・４隅のマーカーを全て 認識できること ・5回中、一度もNGが無いこと |  | １回目
２回目
３回目
４回目
５回目
|  | ①ポータル画面、チェック項目設定を開き、マーカ読み取りを実行 『4つのマーカーによる範囲切取り』を選択 ②５回実行し、結果を右に記載 ⑤5回目にポータルを全画面表示状態でスクリーンショット保存し 右記に添付 (検査結果フォルダに、画像を保存) | 取得画像を添付 （挿入➡画像➡セル内に画像を挿入）
|  | 【1.21ｍｍマーカー（距離70cm）】認識検査 ※単品検査レベルでのチェックが必要な時のみ実施 | ・４隅のマーカーを全て 認識できること ・5回中、一度もNGが無いこと |  | １回目 |  | 対象外 | 基本的に、完成状態で 精密チェックが必要な 場合のみ特別に実施
２回目
３回目
４回目
５回目
|  | ①10ｍｍマーカー検査ボードを miniジンバルカメラから70cmの距離に置く ②ポータル画面、チェック項目設定を開き、マーカ読み取りを実行 『4つのマーカーによる範囲切取り』を選択 ③５回実行し、結果を右に記載 ④すべての検査結果をスクリーンショット保存し 検査結果フォルダに、画像を保存 5回目の代表画像を右に添付 | 取得画像を添付 （挿入➡画像➡セル内に画像を挿入）
| カメラ明るさ変更 | ①ugo miniに接続し、「明るい」「デフォルト」「暗い」コマンドを押す | カメラ映像がコマンド通りに変更されること |  |  |  | 対象外
| ジンバルカメラ 向き変更動作 | ①ugo miniに接続し、操作画面左下にあるジョグダイアルを操作する | ジョグダイアルを上下左右させてカメラの向きが変わること
カメラ位置が中心にない状態でジョグダイアル上にマウス位置を合わせダブルクリックする。カメラ位置がセンタリングされることを確認する。
| サーマルカメラの映像確認 | ①サーマルカメラオプションをTopケースに取り付け ②トップケースのUSBポート２(左)にサーマルUSBを接続 ③miniを再起動させる ④カメラ切り替えを『ON』にし ポータル画面のカメラアイコンをクリック、サーマルカメラを選択 ③右下設定ボタンをクリックし、フォト撮影を選択 ④ugoポータルを開き、レポート管理からフォト撮影結果を開く 右にレポート出力された画像を添付 | ・サーマルカメラ映像が表示されること ・温度情報が表示されること |  |  |  |  | Rev4機体の場合 コマンド『サーマルカメラ再起動』を実行後確認 SSH接続で再起動が必要な場合は、技術Gr対応
取得画像を添付 （挿入➡画像➡セル内に画像を挿入）
Topboxオプション | Topboxオプション接続確認 | ポート１(右)、２(左)それぞれ確認 ①miniをシャットダウンさせるＵＳＢポートカバーを外す ②サーマルカメラUSBを右または左のポートに差し込み ③miniを起動させる ④サーマルカメラ映像を確認 | オプションポート1(ロボット進行方向右側) ➡サーマル映像が表示されれば合格判定 |  |  |  |  | Rev4機体の場合 サーマル使用可否にかかわらずルーターにてUSBの確認を行いました
オプションポート2(ロボット進行方向左側) ➡サーマル映像が表示されれば合格判定
LiDARノイズ | LiDAR本体への傷の有無 | ①LiDAR本体に傷やゴミが付いていないか"目視"確認する | LiDAR本体に大きな傷がないこと
| LiDARノイズの発生有無 | ①高さ80cm以上のコの字型の壁を用意し、 miniを正面の壁から40cmの位置に配置する ②ugo Portal画面に接続する ③接続するタブ内の、『マップエディタ V1』を開く ④右上『部分マップ』ボタンを押して表示を切り替え マウスホイールで最大まで点群画像表示を拡大 ※↓「部分マップ」映像のスクリーンショットを添付 | 壁の形状がきちんと点群で表示されること。 壁以外の点群が表示されないこと。
取得画像を添付 （挿入➡画像➡セル内に画像を挿入）
走行精度・旋回 | 走行距離精度【直進1m】 | ①コマンド「直進1m」を実行し、ugo miniが前進した距離を測定する 以下を確認する ・1m直進すること （実測距離とオドメトリ表示距離に差異がないこと） |  | 距離 (cm) | 角度ずれ (°) | オドメトリ(m)
1回目
2回目
3回目
| 走行距離精度【直進3m】 | ①コマンド「直進3m」を実行し、ugo miniが前進した距離を測定する 以下を確認する ※左右方向に10cm以上ズレが出ないこと ・3m直進すること （実測距離とオドメトリ表示距離に差異がないこと） |  | 距離 (cm) | 角度ずれ (°) | オドメトリ(m)
1回目
2回目
3回目
| 走行距離精度【直進5m】 | ①コマンド「直進5m」を実行し、ugoが前進した距離を測定する 以下を確認する ・5m直進すること （実測距離とオドメトリ表示距離に差異がないこと） |  | 距離 (cm) | 角度ずれ (°) | オドメトリ(m)
1回目
2回目
3回目
| 旋回精度【右回転45°】 | ①ugo miniにコンパスを取り付ける ②コマンド「右回転45°」を実行し、ugo miniが回転した角度を測定する 以下を確認する ・右回りに45°旋回すること ±３度以内 | 1回目 角度(°) | 2回目 角度(°) | 3回目 角度(°)
| 旋回精度【左回転45°】 | ①ugo miniにコンパスを取り付ける ②コマンド「左回転45°」を実行し、ugo miniが回転した角度を測定する 以下を確認する ・左回りに45°旋回すること ±３度以内 | 1回目 角度(°) | 2回目 角度(°) | 3回目 角度(°)
| 旋回精度【右回転90°】 | ①ugo miniにコンパスを取り付ける ②コマンド「右回転90°」を実行し、ugo miniが回転した角度を測定する 以下を確認する ・右回りに90°旋回すること ±３度以内 | 1回目 角度(°) | 2回目 角度(°) | 3回目 角度(°)
| 旋回精度【左回転90°】 | ①ugo miniにコンパスを取り付ける ②コマンド「左回転90°」を実行し、ugo miniが回転した角度を測定する 以下を確認する ・左回りに90°旋回すること ±３度以内 | 1回目 角度(°) | 2回目 角度(°) | 3回目 角度(°)
| 旋回精度【右回転180°】 | ①ugo miniにコンパスを取り付ける ②コマンド「右回転180°」を実行し、ugo miniが回転した角度を測定する 以下を確認する ・右回りに180°旋回すること ±5度以内 | 1回目 角度(°) | 2回目 角度(°) | 3回目 角度(°)
| 旋回精度【左回転180°】 | ①ugo miniにコンパスを取り付ける ②コマンド「左回転180°」を実行し、ugo miniが回転した角度を測定する 以下を確認する ・左回りに180°旋回すること ±5度以内 | 1回目 角度(°) | 2回目 角度(°) | 3回目 角度(°)
インターファイス | 顔ディスプレイ表示【警備中】 | ①ugo miniに接続し、「顔ディスプレイ：警備中」コマンドを押す | 顔ディスプレイに「警備中」が表示される
| 顔ディスプレイ表示【デフォルト】 | ①ugo miniに接続し、「顔ディスプレイ：デフォルト」コマンドを押す | 顔ディスプレイに「デフォルト(通常時の目)」が表示されること
| 音声ファイル再生 | ①ugo miniに接続し、「こんにちは」コマンドを押す | 音声「こんにちは」が再生され、適切なボリュームであること
| ugo mini本体のマイク動作確認 | ①ugo miniに接続する ②ugo miniに向けて話しかける(PCのスピーカーON状態で) | ugo miniに話しかけた声が、PCのスピーカーから聞こえること
| ugo mini本体のスピーカー動作確認 【PCマイク】 | ①ブラウザ側のマイク使用許可を確認する ②mキーを押しながら、PCマイクに向けて発話する ③mキーを離す | マイクに向けた音声がugo miniから聞こえること
mキーを離すと音声がminiから止まる
スピーカー・マイク | スピーカー出力音量 | ①ugo Portal画面に接続する ②画面右下のボタンから「設定」画面を開く ③[ugoサウンド]タブから「スピーカー出力音量」の数値を変更 ④任意の発話コマンドを実行 | 発話にスピーカー音量の変更が反映されていること
| マイク入力ゲイン | ①ugo Portal画面に接続する ②画面右下のボタンから「設定」画面を開く ③[ugoサウンド]タブから「マイク入力ゲイン」の数値を変更 ④ugoのマイクに音声を入力 | 音声にマイク入力ゲインの変更が反映されていること
| マイクノイズ | ①[ugoサウンド]タブから「マイク入力ゲイン」を上げる | マイクノイズが発生しないこと
| ELVキャリブレーション(両手) | ①「ugo_アームキャリブレーションマニュアル」の手順に従い エレベータボタン押しのキャリブレーションを行う ※↓設定値一覧のスクショを添付 | ELVキャリブ実施後、ボタン押しの精度が20mm以内であること ※NGの場合は、ELVキャリブを再実施すること
添付
超音波センサ | センサノイズの発生有無 | ①ugo DevToolsの「ログ」タブを開き、ugo.sensor.sonar.dataにチェックをつける ②縦横30センチ程度の板を用意する | miniに接続されている分の超音波センサの値 "SNR1(ロボット進行方向右側)"、 "SNR2(ロボット進行方向左側)" が表示され、超音波センサに板を近づけた時に これらの値が変化すること。 rev005はSNR1(ロボット下側のみ) |  |  |  | 対象外 | mini G1 Rev005は 超音波センサーなし 検査対象外
Mapエディタ | マップエディタ起動【現在フロア設定】 | ①「現在フロア設定」からMAPエディタを起動する ②別のタブでMAPエディタが起動する | 別タブでFloor Mapが起動すること (左下に操作用のアイコンが表示され、ONLINE(緑色)となる) |  |  |  |  | 3月ロットのみ実施
| マップエディタ上のugo状態 | ①MAPエディタ起動 ②マウスのホイールをスクロールさせ、表示領域を拡大縮小させる ③マウスの左ボタンをクリックし、表示領域を移動させる | ugo本体のアイコンとLiDARの状態が表示されていること |  |  |  |  | 3月ロットのみ実施
| マップ作成開始 | ①Floor Map画面：Mapデータ右横の+をクリック ②「MAP作成開始」をクリック ③「保存」をクリックし5〜10秒ほど待つ or 画面をリロードする ④Mapデータのリストボックスを選択する | ugo本体を中心に、LiDARから見えるエリアが灰色になり、 ugo本体を移動すると灰色のエリアが拡大すること |  |  |  |  | 3月ロットのみ実施
ノイズが検知されないこと
作成したMapデータが保存されていること(日付が表示される)
| 経路作成① 「ugoを走行させて自動作成」 | ①Floor Map画面：経路右横の+をクリック ②「走行経路の記録」をクリック ③ugo miniを走行させ、走行経路を記録させる ④経路の名称を入力し、「保存」をクリック | 経路が保存されること |  |  |  |  | 3月ロットのみ実施
走行経路の記録中、メカナムのトルクがOFFになること
| 経路作成② 「画面上で手動作成」 | ①Floor Map画面：経路右横の+をクリック ②「走行経路の編集」をクリック ③作成されたMap上に、任意のWayPointを登録する ④経路の名称を入力し、「保存」をクリック | 経路が保存されること |  |  |  |  | 3月ロットのみ実施
| 試走 | ①Mapエディタ起動 ②Mapデータ：経路作成①で作成した経路を選択 ③ugo miniを開始位置に配置し、画面左下「試走開始」をクリック ④Mapデータ：経路作成②で選択した経路を選択 ⑤ugo miniを開始位置に配置し、画面左下「試走開始」をクリック | 作成した経路通りにugo miniが走行すること |  |  |  |  | 3月ロットのみ実施
| 部分マップ作成 | ①Floor Map画面：右上「部分MAP」を選択 ②Partial Map画面：部分Mapデータ右横の+をクリック ③キャプチャ範囲(黄色い枠)を指定する ④Mapの名称を入力し、「部分MAP保存」をクリック | 部分マップが保存されること |  |  |  |  | 3月ロットのみ実施
通信環境 | WiFiルーター USB接続：SCR01SWU | ①モバイルルーターを起動する ②ugoにルーターを接続 【USBtype A-Cケーブルのみ使用】 ③ルーターの ＵＳＢデザリング機能をＯＮにする ④１、２分程度待つ | portal画面に本機体が表示され、接続できること (「online」状態になっていること) 【ポータル左下の通信表示がusb０になっていること】 ルーターで接続できていない状態の通信表示は【wlan0】
| WiFiルーター LAN接続：SCR01SWU | miniをシャットダウンさせる ①ルーターを起動する ②ugoにルーターを接続する 【LANハブ、イーサケーブル ＵＳＢケーブルを使用】 ③ugoを起動する | portal画面に本機体が表示され、接続できること (「online」状態になっていること) 【左下の通信表示がeth1になっていること】 ルーターで接続できていない状態の通信表示は【wlan0】
| PD給電 | ①ugoの充電が100%になっていることを確認する ②PDとPC(ルーター等でも可)の端子をケーブルで接続する ③ugoの電源をONにする ④PCが充電中となることを確認し、開始時点の残量を記録する ⑤この後、1時間放置する ⑥1時間後、PCとugoのバッテリ残量を確認 | PCのバッテリ残量が増え、ugoのバッテリ残量が 減少していること
| 起動中のルーター変更 | ①接続中のルーターを引き抜く ②別のルーターを接続し、しばらく待つ | ugoが正常に起動し、ugo Portalで「online」になること
検査後のデータ消去 | ジンバルカメラSDデータ消去 | ①コマンド『ジンバルSDフォーマット』を実行 | 実行エラー表示等が無いこと
バッテリー充電 | バッテリーの100％充電 | ①充電器を接続し 満充電を行う（電源OFF 主電源スイッチON状態） | 満充電判断基準： miniを電源OFF状態で 充電器のインジケーターが『赤』⇒『緑』に切り替わる
筐体チェック |  | ①ロボット全体の外観に異常が無いか確認 | 傷、汚れが無いか 外装取り付け状態に異常が無いか
トップユニット((特に指紋汚れ等無いこと)
ジンバルカメラレンズ
ペリスコープカバー
Bodyカバー
顔ディスプレイ(特に指紋汚れ等無いこと)
LiDARの受光部表面
|  | ①トランクケースを開け、右記内容を確認 | ・所定のシールが正しく貼り付けされているか(トランクケース内)
シリアルシール
問い合わせシール
主電源スイッチシール
出荷時の充電 | 出荷時の充電確認 | ①ugo Portal画面に接続し、ugoの「電池残量」を確認 | 電池残量表示が空でないこと
同梱品 | 同梱品チェック | ①右記項目を確認 | 充電器の外観に傷や凹みはないこと
充電器の電源ケーブルが同梱されていること
充電器にシリアルNo.シールが貼付けされていること

## 20250115_ugo_mini_製造検査シート_Rev00
ugo_mini_検査シート【mini G1 】
試験実施日
試験実施者 | [8 empty] | 製造管理者 | 品質管理者
試験実施場所 | プライム_8F_製造エリア
最終確認者
シリアル番号 | UM01AA-@@@@@
S/Wバージョン | ugo mini OS ：v@@@
充電器 | CBM01AA-@@@
充電ステーション | CSM01AA-@@@
※客先提出時
機能 | 実施項目 | 手順 |  | 判定基準 |  |  |  | 確認 | 指摘／メモ
起動・終了・充電 | 主電源スイッチ ・Rev001,002は 非搭載のため対象外 | ①トランクケースの左側、主電源スイッチのラベルと向きを確認 |  | ・右写真のように ラベルが貼られている事 ・スイッチの向きが正しいこと 左側：〇 (OFF) 右側：I (ON)
|  | ①OFF側にスイッチを切り替える ②電源ボタンを押す |  | ロボットが起動しないこと。
| 電源ON | ①主電源スイッチをON側に切り替える(Rev001,002は対象外) ②ugo mini の電源ボタンを押す ③ugo miniの電源ボタンLEDが点滅⇒点灯 |  | ・miniの顔ディスプレイ(LCD)が表示されること ・miniのペリスコープが、 ホームポジションへの移動動作をすること ・ugo Portalで、接続状況が「ONLINE」となること ・サービス状態がすべてOK表示なこと
| 電源OFF | ①ugo miniの電源ボタンを長押し ②電子音が聞こえたら、ボタンを戻す。 |  | ・miniの顔ディスプレイ(LCD)が「shutdown」表示されること ・電源OFF時の効果音が鳴ること ・上記動作実施後、電源が落ちること
| 充電BOX 充電ステーション充電確認 【手動接続】 | ①充電器をコンセントとステーションに接続 ②充電器をONにする ③起動させた状態のminiを充電ステーションに押し入れて接続する |  | 充電器、ステーションのインジケーターが緑→赤になること |  |  |  |  | Rev4機体の場合、直挿しでも確認
portal画面上の充電マークが充電中になること
※検査に使用した充電器、ステーション
|  |  |  | CBM01AA-@@@ |  | CSM01AA-@@@
| 充電ステーション 【コマンド実行による】 | ①ポータルコマンドリスト設定を開き 『自動充電開始mini』コマンドパラメーターを確認、⇒に記入 ②電源ON状態にする(ugo 電源ボタンの周囲が点灯) ペリスコープを600mmに設定する ③ステーション正面８０cmに正対して配置、 「自動充電開始mini」コマンドを実行する ④５回実施 |  | コマンド パラメーター | 回転量⇒ | 0 | 後退時間⇒ | 0
充電帰還動作中に効果音が鳴ること
充電ステーションに引っ掛からずスムーズにドッキングし、充電が開始されること
ドッキング解除する際、充電ステーションに引っ掛かりがなく スムーズに解除できること
|  |  |  | 5回中、４回以上成功すること （帰還率が低い場合は コマンドパラメーターの 調整と上段に再記入を実施 改善しない場合はNG判定） |  | １回目
２回目
３回目
４回目
５回目
|  | ①自動充電の開始後、途中で「自動充電中止」コマンドを実行 |  | 自動充電が中断されること
①自動充電の開始後、途中で「緊急停止」(Spaceキーを押す)を実行
| 充電ステーション 【Flow実行による】 | ①電源ON状態にする(ugo 電源ボタンの周囲が点灯) ②所定の位置にugoを配置し、Flow「自動充電開始」を実行する |  | 充電帰還動作中に効果音が鳴ること
自動充電が実施され、ドッキング後Flowが完了すること
| バッテリー残量表示 | ①ugo Portal画面に接続し、充電マークを選択する |  | ・バッテリーアイコンが空表示になっていないこと ・『アクティブ』、『充電中』、『充電完了』のいずれかにステータスがなっていること
非常停止 | 非常停止ボタンの動作確認 | ①非常停止ボタンを押下する （ugoが動作中であれば、実行していた動作が中断される） |  | 非常停止動作すること (顔ディスプレイが「非常停止」表示となる) (Portal画面に「非常停止ボタンが押されています」と表示される) ⇒駆動系が遮断されること(カート、ペリスコープ) ※ペリスコープはその場で静止する ⇒CPUは遮断されないこと(VIM3 / Jetson Nano)
| 非常停止ボタン復帰時の動作確認 | ①非常停止ボタンを復帰する |  | ①顔ディスプレイが「非常停止」から「デフォルト」表示へ戻ること
②ペリスコープが一度最低位置に遷移した後に、 ホームポジションまで昇降すること。
遠隔操作 （キーボード・アイコン) | 全方向移動【前進】 | ①ugo miniに接続し、「↑」キーを押す |  | 前進すること
| 全方向移動【後進】 | ①ugo miniに接続し、「↓」キーを押す |  | 後進すること
| 全方向移動【右移動】 | ①ugo miniに接続し、「Shift」＋「→」キーを押す |  | 反応しないこと
| 全方向移動【左移動】 | ①ugo miniに接続し、「Shift」＋「←」キーを押す |  | 反応しないこと
| 全方向移動【右旋回】 | ①ugo miniに接続し、「→」キーを押す |  | 右回りに旋回すること
| 全方向移動【左旋回】 | ①ugo miniに接続し、「←」キーを押す |  | 左回りに旋回すること
| 全方向移動【前進】※代替キー | ①ugo miniに接続し、「W」キーを押す |  | 前進すること
| 全方向移動【後進】※代替キー | ①ugo miniに接続し、「S」キーを押す |  | 後進すること
| 全方向移動【右移動】※代替キー | ①ugo miniに接続し、「D」キーを押す |  | 右回りに旋回すること
| 全方向移動【左移動】※代替キー | ①ugo miniに接続し、「A」キーを押す |  | 左回りに旋回すること
| 全方向移動【右旋回】※代替キー | ①ugo miniに接続し、「4」キーを押す |  | 反応しないこと
| 全方向移動【左旋回】※代替キー | ①ugo miniに接続し、「1」キーを押す |  | 反応しないこと
| 動作停止 | ①ugo miniに接続し、「←」キーを長押し ②旋回動作中にSpaceキーを押す |  | 旋回動作がすぐに停止すること
| リングライト：ON/OFF | ①ugo miniに接続し、操作画面のリングライトボタンをON/OFFする |  | リングライトが点灯/消灯と切り替わり、 アイコンの表示が点灯/消灯中になること
| パトランプ：ON/OFF | ①ugo miniに接続し、操作画面のパトランプボタンをON/OFFする |  | パトランプが点灯/消灯と切り替わり、 アイコンの表示が点灯/消灯中になること
| ペリスコープ高さ変更 | ①ugo miniに接続し、昇降アイコンを選択する。 選択後、スライドバーを可変させる。 |  | スライドバーを可変させて、 指定の高さに指示 床から天板の実測の高さをメジャーで測定 〇判定基準 指定高さに＋10cmを足した値が 天板の高さ ±10mm以内になること |  | スライドバーでの 指定高さ | 天板の高さ
[6 empty] | 80cm | 89cm～91cm
実測値記入⇒
[6 empty] | 120cm | 129cm～131cm
実測値記入⇒
[6 empty] | 170cm | 179cm～181cm
実測値記入⇒
| ペリスコープの ホームポジション設定 | ①ポータル上で、コマンド『ペリスコープデフォルト高さ変更[580mm]』を実行 ②miniをシャットダウンし、再起動させる ③ペリスコープが初期位置への遷移動作後に確認 |  | 再起動後、 床から天板の実測の高さをメジャーで測定 合格範囲 Rev001,002：674mm ±10mm Rev003,004：680mm ±10mm Rev005 ：680mm ±10mm
カメラ | ジンバルカメラ動作確認 | ①ugo miniに接続 ②フォーカスチャート正面 80cmにminiを置く ③右下設定ボタンをクリックし、フォト撮影を選択 ④ugoポータルを開き、レポート管理からフォト撮影結果を開く 下記にレポート出力された画像を添付 |  | カメラ映像が、製品仕様に応じて以下の通り切替わること ・標準：カメラ切り替わらない ・サーマルカメラopt：ジンバルカメラ→サーマルカメラ （サーマルカメラ接続後、右上カメラアイコンを押下し、サーマルカメラを選択する）
カメラ映像のピントがボケていないこと カメラ映像の色味が正常であること ※ボードを使い撮影(P列の写真参考)
ジンバルカメラ
⇦フォト撮影が正常にできるか確認の為 スクリーンショットはNG
| カメラ明るさ変更 | ①ugo miniに接続し、「明るい」「デフォルト」「暗い」コマンドを押す |  | カメラ映像がコマンド通りに変更されること |  |  |  | 対象外
| ジンバルカメラ向き変更 | ①ugo miniに接続し、操作画面左下にあるジョグダイアルを操作する |  | ジョグダイアルを上下左右させてカメラの向きが変わること
カメラ位置が中心にない状態でジョグダイアル上にマウス位置を合わせダブルクリックする。カメラ位置がセンタリングされることを確認する。
| サーマルカメラの映像確認 | ①サーマルカメラオプションをTopケースに取り付け ②トップケースのUSBポート２(左)にサーマルUSBを接続 ③miniを再起動させる ④カメラ切り替えを『ON』にし ポータル画面のカメラアイコンをクリック、サーマルカメラを選択 ③右下設定ボタンをクリックし、フォト撮影を選択 ④ugoポータルを開き、レポート管理からフォト撮影結果を開く 右にレポート出力された画像を添付 |  | ・サーマルカメラ映像が表示されること |  |  |  |  | Rev4機体の場合 コマンド”サーマルカメラ再起動” を実行後確認 ※個体差があるため、それでも出ない場合 大島さんに対応していただく
Topboxオプション | Topboxオプション接続確認 | ポート１(右)、２(左)それぞれ確認 ①miniをシャットダウンさせるＵＳＢポートカバーを外す ②サーマルカメラUSBを右または左のポートに差し込み ③miniを起動させる ④サーマルカメラ映像を確認（サーマル映像が表示されれば合格判定） |  | オプションポート1(ロボット進行方向右側) |  |  |  |  | Rev4機体の場合 サーマル使用可否にかかわらずルーターにてUSBの確認を行いました
オプションポート2(ロボット進行方向左側)
LiDARノイズ | LiDAR本体への傷の有無 | ①LiDAR本体に傷やゴミが付いていないか"目視"確認する |  | LiDAR本体に大きな傷がないこと
| LiDARノイズの発生有無 | ①高さ80cm以上のコの字型の壁を用意し、 miniを正面の壁から40cmの位置に配置する ②ugo Portal画面に接続する ③接続するタブ内の、『マップエディタ V1』を開く ④右上『部分マップ』ボタンを押して表示を切り替え マウスホイールで最大まで点群画像表示を拡大 ※↓「部分マップ」映像のスクリーンショットを添付 |  | 壁の形状がきちんと点群で表示されること。 壁以外の点群が表示されないこと。
走行精度・旋回 | 走行距離精度【直進1m】 | ①コマンド「直進1m」を実行し、ugo miniが前進した距離を測定する 以下を確認する ・1m直進すること （実測距離とオドメトリ表示距離に差異がないこと） |  |  | 距離 (cm) | 角度ずれ (°) | オドメトリ(m)
1回目
2回目
3回目
| 走行距離精度【直進3m】 | ①コマンド「直進3m」を実行し、ugo miniが前進した距離を測定する 以下を確認する ※左右方向に10cm以上ズレが出ないこと ・3m直進すること （実測距離とオドメトリ表示距離に差異がないこと） |  |  | 距離 (cm) | 角度ずれ (°) | オドメトリ(m)
1回目
2回目
3回目
| 走行距離精度【直進5m】 | ①コマンド「直進5m」を実行し、ugoが前進した距離を測定する 以下を確認する ・5m直進すること （実測距離とオドメトリ表示距離に差異がないこと） |  |  | 距離 (cm) | 角度ずれ (°) | オドメトリ(m)
1回目
2回目
3回目
| 旋回精度【右回転45°】 | ①ugo miniにコンパスを取り付ける ②コマンド「右回転45°」を実行し、ugo miniが回転した角度を測定する 以下を確認する ・右回りに45°旋回すること ±３度以内 |  | 1回目 角度(°) | 2回目 角度(°) | 3回目 角度(°)
| 旋回精度【左回転45°】 | ①ugo miniにコンパスを取り付ける ②コマンド「左回転45°」を実行し、ugo miniが回転した角度を測定する 以下を確認する ・左回りに45°旋回すること ±３度以内 |  | 1回目 角度(°) | 2回目 角度(°) | 3回目 角度(°)
| 旋回精度【右回転90°】 | ①ugo miniにコンパスを取り付ける ②コマンド「右回転90°」を実行し、ugo miniが回転した角度を測定する 以下を確認する ・右回りに90°旋回すること ±３度以内 |  | 1回目 角度(°) | 2回目 角度(°) | 3回目 角度(°)
| 旋回精度【左回転90°】 | ①ugo miniにコンパスを取り付ける ②コマンド「左回転90°」を実行し、ugo miniが回転した角度を測定する 以下を確認する ・左回りに90°旋回すること ±３度以内 |  | 1回目 角度(°) | 2回目 角度(°) | 3回目 角度(°)
| 旋回精度【右回転180°】 | ①ugo miniにコンパスを取り付ける ②コマンド「右回転180°」を実行し、ugo miniが回転した角度を測定する 以下を確認する ・右回りに180°旋回すること ±5度以内 |  | 1回目 角度(°) | 2回目 角度(°) | 3回目 角度(°)
| 旋回精度【左回転180°】 | ①ugo miniにコンパスを取り付ける ②コマンド「左回転180°」を実行し、ugo miniが回転した角度を測定する 以下を確認する ・左回りに180°旋回すること ±5度以内 |  | 1回目 角度(°) | 2回目 角度(°) | 3回目 角度(°)
インターファイス | 顔ディスプレイ表示【警備中】 | ①ugo miniに接続し、「顔ディスプレイ：警備中」コマンドを押す |  | 顔ディスプレイに「警備中」が表示される
| 顔ディスプレイ表示【デフォルト】 | ①ugo miniに接続し、「顔ディスプレイ：デフォルト」コマンドを押す |  | 顔ディスプレイに「デフォルト(通常時の目)」が表示されること
| 音声ファイル再生 | ①ugo miniに接続し、「こんにちは」コマンドを押す |  | 音声「こんにちは」が再生され、適切なボリュームであること
| ugo mini本体のマイク動作確認 | ①ugo miniに接続する ②ugo miniに向けて話しかける(PCのスピーカーON状態で) |  | ugo miniに話しかけた声が、PCのスピーカーから聞こえること
| ugo mini本体のスピーカー動作確認 【PCマイク】 | ①ブラウザ側のマイク使用許可を確認する ②mキーを押しながら、PCマイクに向けて発話する ③mキーを離す |  | マイクに向けた音声がugo miniから聞こえること
mキーを離すと音声通話が終わること（トランシーバー方式）
スピーカー・マイク | スピーカー出力音量 | ①ugo Portal画面に接続する ②画面右下のボタンから「設定」画面を開く ③[ugoサウンド]タブから「スピーカー出力音量」の数値を変更 ④任意の発話コマンドを実行 |  | 発話にスピーカー音量の変更が反映されていること
| マイク入力ゲイン | ①ugo Portal画面に接続する ②画面右下のボタンから「設定」画面を開く ③[ugoサウンド]タブから「マイク入力ゲイン」の数値を変更 ④ugoのマイクに音声を入力 |  | 音声にマイク入力ゲインの変更が反映されていること
| マイクノイズ | ①[ugoサウンド]タブから「マイク入力ゲイン」を上げる |  | マイクノイズが発生しないこと
| ELVキャリブレーション(両手) | ①「ugo_アームキャリブレーションマニュアル」の手順に従い エレベータボタン押しのキャリブレーションを行う ※↓設定値一覧のスクショを添付 |  | ELVキャリブ実施後、ボタン押しの精度が20mm以内であること ※NGの場合は、ELVキャリブを再実施すること
添付
超音波センサ | センサノイズの発生有無 | ①ugo DevToolsの「ログ」タブを開き、ugo.sensor.sonar.dataにチェックをつける ②縦横30センチ程度の板を用意する |  | miniに接続されている分の超音波センサの値 "SNR1(ロボット進行方向右側)"、 "SNR2(ロボット進行方向左側)" が表示され、超音波センサに板を近づけた時に これらの値が変化すること。 rev005はSNR1(ロボット下側のみ) |  |  |  | 対象外 | 当面の間、mini G1 Rev005の超音波センサーは外して出荷する為検査対象外
Mapエディタ | マップエディタ起動【現在フロア設定】 | ①「現在フロア設定」からMAPエディタを起動する ②別のタブでMAPエディタが起動する |  | 別タブでFloor Mapが起動すること (左下に操作用のアイコンが表示され、ONLINE(緑色)となる) |  |  |  |  | 3月ロットのみ実施
| マップエディタ上のugo状態 | ①MAPエディタ起動 ②マウスのホイールをスクロールさせ、表示領域を拡大縮小させる ③マウスの左ボタンをクリックし、表示領域を移動させる |  | ugo本体のアイコンとLiDARの状態が表示されていること |  |  |  |  | 3月ロットのみ実施
| マップ作成開始 | ①Floor Map画面：Mapデータ右横の+をクリック ②「MAP作成開始」をクリック ③「保存」をクリックし5〜10秒ほど待つ or 画面をリロードする ④Mapデータのリストボックスを選択する |  | ugo本体を中心に、LiDARから見えるエリアが灰色になり、 ugo本体を移動すると灰色のエリアが拡大すること |  |  |  |  | 3月ロットのみ実施
ノイズが検知されないこと
作成したMapデータが保存されていること(日付が表示される)
| 経路作成① 「ugoを走行させて自動作成」 | ①Floor Map画面：経路右横の+をクリック ②「走行経路の記録」をクリック ③ugo miniを走行させ、走行経路を記録させる ④経路の名称を入力し、「保存」をクリック |  | 経路が保存されること |  |  |  |  | 3月ロットのみ実施
走行経路の記録中、メカナムのトルクがOFFになること
| 経路作成② 「画面上で手動作成」 | ①Floor Map画面：経路右横の+をクリック ②「走行経路の編集」をクリック ③作成されたMap上に、任意のWayPointを登録する ④経路の名称を入力し、「保存」をクリック |  | 経路が保存されること |  |  |  |  | 3月ロットのみ実施
| 試走 | ①Mapエディタ起動 ②Mapデータ：経路作成①で作成した経路を選択 ③ugo miniを開始位置に配置し、画面左下「試走開始」をクリック ④Mapデータ：経路作成②で選択した経路を選択 ⑤ugo miniを開始位置に配置し、画面左下「試走開始」をクリック |  | 作成した経路通りにugo miniが走行すること |  |  |  |  | 3月ロットのみ実施
| 部分マップ作成 | ①Floor Map画面：右上「部分MAP」を選択 ②Partial Map画面：部分Mapデータ右横の+をクリック ③キャプチャ範囲(黄色い枠)を指定する ④Mapの名称を入力し、「部分MAP保存」をクリック |  | 部分マップが保存されること |  |  |  |  | 3月ロットのみ実施
通信環境 | WiFiルーター USB接続：SCR01SWU | ①モバイルルーターを起動する ②ugoにルーターを接続 【USBtype A-Cケーブルのみ使用】 ③ルーターの ＵＳＢデザリング機能をＯＮにする ④１、２分程度待つ |  | portal画面に本機体が表示され、接続できること (「online」状態になっていること) 【ポータル左下の通信表示がusb０になっていること】 ルーターで接続できていない状態の通信表示は【wlan0】
| WiFiルーター LAN接続：SCR01SWU | miniをシャットダウンさせる ①ルーターを起動する ②ugoにルーターを接続する 【LANハブ、イーサケーブル ＵＳＢケーブルを使用】 ③ugoを起動する |  | portal画面に本機体が表示され、接続できること (「online」状態になっていること) 【左下の通信表示がeth1になっていること】 ルーターで接続できていない状態の通信表示は【wlan0】
| PD給電 | ①ugoの充電が100%になっていることを確認する ②PDとPC(ルーター等でも可)の端子をケーブルで接続する ③ugoの電源をONにする ④PCが充電中となることを確認し、開始時点の残量を記録する ⑤この後、1時間放置する ⑥1時間後、PCとugoのバッテリ残量を確認 |  | PCのバッテリ残量が増え、ugoのバッテリ残量が 減少していること
| 起動中のルーター変更 | ①接続中のルーターを引き抜く ②別のルーターを接続し、しばらく待つ |  | ugoが正常に起動し、ugo Portalで「online」になること
検査後のデータ消去 | ジンバルカメラSDデータ消去 | ①コマンド『ジンバルSDフォーマット』を実行 |  | 実行エラー表示等が無いこと
バッテリー充電 | バッテリーの100％充電 | ①充電器を接続し 満充電を行う（電源OFF 主電源スイッチON状態） |  | 満充電判断基準： miniを電源OFF状態で 充電器のインジケーターが『赤』⇒『緑』に切り替わる
筐体チェック |  | ①ロボット全体の外観に異常が無いか確認 |  | 傷、汚れが無いか 外装取り付け状態に異常が無いか
トップユニット((特に指紋汚れ等無いこと)
ジンバルカメラレンズ
ペリスコープカバー
Bodyカバー
顔ディスプレイ(特に指紋汚れ等無いこと)
LiDARの受光部表面
|  | ①トランクケースを開け、右記内容を確認 |  | ・所定のシールが正しく貼り付けされているか(トランクケース内)
シリアルシール
問い合わせシール
主電源スイッチシール
出荷時の充電 | 出荷時の充電確認 | ①ugo Portal画面に接続し、ugoの「電池残量」を確認 |  | 電池残量表示が空でないこと |  |  |  |  | 出荷直前の場合、確認必要 |  | 出荷充電器とのセットで行う
同梱品 | 同梱品チェック | ①右記項目を確認 |  | 充電器の外観に傷や凹みはないこと |  |  |  |  | 出荷直前の場合、確認必要
充電器の電源ケーブルが同梱されていること
充電器にシリアルNo.シールが貼付けされていること

## 20241206XFix_ugo_mini_製造検査シート_L
ugo_mini_検査シート【mini G1 】
試験実施日
試験実施者 | [8 empty] | 製造管理者 | 品質管理者
試験実施場所
最終確認者
シリアル番号
S/Wバージョン | ugo mini OS ： v○.○.○
充電BOX/ST | CBM01XX-X00000000/ CSM01XX-X00000000
※客先提出時
カテゴリ | 確認項目 | 確認手順 |  | 確認事項 |  |  |  | 確認 | 指摘／メモ
設定記録 | 電源基板の設定電圧を記録 ・新規製造時のみ記録 | トランクケース内のマスキングテープを剥がし 記載数値を右枠に記入(合格値：5.05V～5.15V ) |  |  |  |  | V(電圧)
起動・終了・充電 | 主電源スイッチ ・Rev001,002は 非搭載のため対象外 | ①トランクケースの左側、主電源スイッチのラベルと向きを確認 |  | ・右写真のように ラベルが貼られている事 ・スイッチの向きが正しいこと 左側：〇 (OFF) 右側：I (ON)
|  | ①OFF側にスイッチを切り替える ②電源ボタンを押す |  | ロボットが起動しないこと。
| 電源ON | ①主電源スイッチをON側に切り替える(Rev001,002は対象外) ②ugo mini の電源ボタンを押す ③ugo miniの電源ボタンLEDが点滅⇒点灯 |  | ・miniの顔ディスプレイ(LCD)が表示されること ・miniのペリスコープが、 ホームポジションへの移動動作をすること ・ugo Portalで、接続状況が「ONLINE」となること ・サービス状態がすべてOK表示なこと
| 電源OFF | ①ugo miniの電源ボタンを長押し ②電子音が聞こえたら、ボタンを戻す。 |  | ・miniの顔ディスプレイ(LCD)が「shutdown」表示されること ・電源OFF時の効果音が鳴ること ・上記動作実施後、電源が落ちること
| 充電BOX | ①電源ON状態にする(ugo 電源ボタンの周囲が点灯) ②充電BOXのケーブルをugo miniと接続する |  | 充電BOXのランプが緑→赤になること
※使用した充電BOXのシリアルを記載すること ⇒ 充電BOX【 CBM01AA- 】
| 充電ステーション 【手動接続】 | ①電源ON状態にする(ugo 電源ボタンの周囲が消灯) ②充電ステーションにugoを押し入れて接続する |  | portal画面上の充電マークが充電中になること
※使用した充電ステーションのシリアルを記載すること ⇒ 充電ステーション【 CSM01AA- 】
| 充電ステーション 【コマンド実行による】 | ①ポータルコマンドリスト設定を開き 『自動充電開始mini』コマンドパラメーターを確認、⇒に記入 ②電源ON状態にする(ugo 電源ボタンの周囲が点灯) ペリスコープを600mmに設定する ③ステーション正面８０cmに正対して配置、 「自動充電開始mini」コマンドを実行する ④５回実施 |  | コマンド パラメーター | 回転量⇒ |  | 後退時間⇒
充電帰還動作中に効果音が鳴ること
充電ステーションに引っ掛からずスムーズにドッキングし、充電が開始されること
ドッキング解除する際、充電ステーションに引っ掛かりがなく スムーズに解除できること
|  |  |  | 5回中、４回以上成功すること （帰還率が低い場合は コマンドパラメーターの 調整と上段に再記入を実施 改善しない場合はNG判定） |  | １回目
２回目
３回目
４回目
５回目
|  | ①自動充電の開始後、途中で「自動充電中止」コマンドを実行 |  | 自動充電が中断されること
①自動充電の開始後、途中で「緊急停止」(Spaceキーを押す)を実行
| 充電ステーション 【Flow実行による】 | ①電源ON状態にする(ugo 電源ボタンの周囲が点灯) ②所定の位置にugoを配置し、Flow「自動充電開始」を実行する |  | 充電帰還動作中に効果音が鳴ること
自動充電が実施され、ドッキング後Flowが完了すること
| バッテリー残量表示 | ①ugo Portal画面に接続し、充電マークを選択する |  | バッテリー残量が確認できること
非常停止 | 非常停止ボタンの動作確認 | ①非常停止ボタンを押下する （ugoが動作中であれば、実行していた動作が中断される） |  | 非常停止動作すること (顔ディスプレイが「非常停止」表示となる) (Portal画面に「非常停止ボタンが押されています」と表示される) ⇒駆動系が遮断されること(カート、ペリスコープ) ※ペリスコープはその場で静止する ⇒CPUは遮断されないこと(VIM3 / Jetson Nano)
| 非常停止ボタン復帰時の動作確認 | ①非常停止ボタンを復帰する |  | ①顔ディスプレイが「非常停止」から「デフォルト」表示へ戻ること
②ペリスコープが一度最低位置に遷移した後に、 ホームポジションまで昇降すること。
遠隔操作 （キーボード・アイコン) | 全方向移動【前進】 | ①ugo miniに接続し、「↑」キーを押す |  | 前進すること
| 全方向移動【後進】 | ①ugo miniに接続し、「↓」キーを押す |  | 後進すること
| 全方向移動【右移動】 | ①ugo miniに接続し、「Shift」＋「→」キーを押す |  | 反応しないこと
| 全方向移動【左移動】 | ①ugo miniに接続し、「Shift」＋「←」キーを押す |  | 反応しないこと
| 全方向移動【右旋回】 | ①ugo miniに接続し、「→」キーを押す |  | 右回りに旋回すること
| 全方向移動【左旋回】 | ①ugo miniに接続し、「←」キーを押す |  | 左回りに旋回すること
| 全方向移動【前進】※代替キー | ①ugo miniに接続し、「W」キーを押す |  | 前進すること
| 全方向移動【後進】※代替キー | ①ugo miniに接続し、「S」キーを押す |  | 後進すること
| 全方向移動【右移動】※代替キー | ①ugo miniに接続し、「D」キーを押す |  | 右回りに旋回すること
| 全方向移動【左移動】※代替キー | ①ugo miniに接続し、「A」キーを押す |  | 左回りに旋回すること
| 全方向移動【右旋回】※代替キー | ①ugo miniに接続し、「4」キーを押す |  | 反応しないこと
| 全方向移動【左旋回】※代替キー | ①ugo miniに接続し、「1」キーを押す |  | 反応しないこと
| 動作停止 | ①ugo miniに接続し、「←」キーを長押し ②旋回動作中にSpaceキーを押す |  | 旋回動作がすぐに停止すること
| リングライト：ON/OFF | ①ugo miniに接続し、操作画面のリングライトボタンをON/OFFする |  | リングライトが点灯/消灯と切り替わり、 アイコンの表示が点灯/消灯中になること
| パトランプ：ON/OFF | ①ugo miniに接続し、操作画面のパトランプボタンをON/OFFする |  | パトランプが点灯/消灯と切り替わり、 アイコンの表示が点灯/消灯中になること
| ペリスコープ高さ変更 | ①ugo miniに接続し、昇降アイコンを選択する。 選択後、スライドバーを可変させる。 |  | スライドバーを可変させて、高さ80cm、150cmとしたときに 指定の高さになること（カメラ高さ） ±10mm以内になること
| ペリスコープの ホームポジション設定 | ①ポータル上で、コマンド『ペリスコープデフォルト高さ変更[574mm]』を実行 ②miniをシャットダウンし、再起動させる ③ペリスコープが初期位置への遷移動作後に確認 |  | 再起動後、 ジンバルカメラレンズ中心の 床からの高さをメジャーで測定 合格範囲 Rev001,002：574mm ±10mm Rev003,004：580mm ±10mm
| ジンバルカメラ向き変更 | ①ugo miniに接続し、操作画面左下にあるジョグダイアルを操作する |  | ジョグダイアルを上下左右させてカメラの向きが変わること
カメラ位置が中心にない状態でジョグダイアル上にマウス位置を合わせダブルクリックする。カメラ位置がセンタリングされることを確認する。
カメラ | カメラ動作確認 | ①ugoに接続し、「C」キーを押す |  | カメラ映像が、製品仕様に応じて以下の通り切替わること ・標準：カメラ切り替わらない ・サーマルカメラopt：ジンバルカメラ→サーマルカメラ （サーマルカメラ接続後、右上カメラアイコンを押下し、サーマルカメラを選択する） |  |  |  | 対象外
各カメラ映像のピントがボケていないこと カメラ映像の色味が正常であること ※ボードを使い撮影(P列の写真参考) ※↓ 各カメラ映像のスクショを添付(拡大して確認できるように)
|  | v1：ジンバルカメラ | v2：サーマルカメラ
T.B.D
| カメラ明るさ変更 | ①ugo miniに接続し、「明るい」「デフォルト」「暗い」コマンドを押す |  | カメラ映像がコマンド通りに変更されること
走行精度・旋回 | 走行距離精度【直進1m】 | ①コマンド「直進1m」を実行し、ugo miniが前進した距離を測定する 以下を確認する ・1m直進すること （実測距離とオドメトリ表示距離に差異がないこと） |  |  | 距離 (cm) | 角度ずれ (°) | オドメトリ(m)
1回目
2回目
3回目
| 走行距離精度【直進3m】 | ①コマンド「直進3m」を実行し、ugo miniが前進した距離を測定する 以下を確認する ※左右方向に10cm以上ズレが出ないこと ・3m直進すること （実測距離とオドメトリ表示距離に差異がないこと） |  |  | 距離 (cm) | 角度ずれ (°) | オドメトリ(m)
1回目
2回目
3回目
| 走行距離精度【直進5m】 | ①コマンド「直進5m」を実行し、ugoが前進した距離を測定する 以下を確認する ・5m直進すること （実測距離とオドメトリ表示距離に差異がないこと） |  |  | 距離 (cm) | 角度ずれ (°) | オドメトリ(m)
1回目
2回目
3回目
| 旋回精度【右回転45°】 | ①ugo miniにコンパスを取り付ける ②コマンド「右回転45°」を実行し、ugo miniが回転した角度を測定する 以下を確認する ・右回りに45°旋回すること ±３度以内 |  | 1回目 角度(°) | 2回目 角度(°) | 3回目 角度(°)
| 旋回精度【左回転45°】 | ①ugo miniにコンパスを取り付ける ②コマンド「左回転45°」を実行し、ugo miniが回転した角度を測定する 以下を確認する ・左回りに45°旋回すること ±３度以内 |  | 1回目 角度(°) | 2回目 角度(°) | 3回目 角度(°)
| 旋回精度【右回転90°】 | ①ugo miniにコンパスを取り付ける ②コマンド「右回転90°」を実行し、ugo miniが回転した角度を測定する 以下を確認する ・右回りに90°旋回すること ±３度以内 |  | 1回目 角度(°) | 2回目 角度(°) | 3回目 角度(°)
| 旋回精度【左回転90°】 | ①ugo miniにコンパスを取り付ける ②コマンド「左回転90°」を実行し、ugo miniが回転した角度を測定する 以下を確認する ・左回りに90°旋回すること ±３度以内 |  | 1回目 角度(°) | 2回目 角度(°) | 3回目 角度(°)
| 旋回精度【右回転180°】 | ①ugo miniにコンパスを取り付ける ②コマンド「右回転180°」を実行し、ugo miniが回転した角度を測定する 以下を確認する ・右回りに180°旋回すること ±5度以内 |  | 1回目 角度(°) | 2回目 角度(°) | 3回目 角度(°)
| 旋回精度【左回転180°】 | ①ugo miniにコンパスを取り付ける ②コマンド「左回転180°」を実行し、ugo miniが回転した角度を測定する 以下を確認する ・左回りに180°旋回すること ±5度以内 |  | 1回目 角度(°) | 2回目 角度(°) | 3回目 角度(°)
| 顔ディスプレイ表示【警備中】 | ①ugo miniに接続し、「顔ディスプレイ：警備中」コマンドを押す |  | 顔ディスプレイに「警備中」が表示される
| 顔ディスプレイ表示【デフォルト】 | ①ugo miniに接続し、「顔ディスプレイ：デフォルト」コマンドを押す |  | 顔ディスプレイに「デフォルト(通常時の目)」が表示されること
| 音声ファイル再生 | ①ugo miniに接続し、「こんにちは」コマンドを押す |  | 音声「こんにちは」が再生され、適切なボリュームであること
| ugo mini本体のマイク動作確認 | ①ugo miniに接続する ②ugo miniに向けて話しかける(PCのスピーカーON状態で) |  | ugo miniに話しかけた声が、PCのスピーカーから聞こえること
| ugo mini本体のスピーカー動作確認 【PCマイク】 | ①ブラウザ側のマイク使用許可を確認する ②mキーを押しながら、PCマイクに向けて発話する ③mキーを離す |  | マイクに向けた音声がugo miniから聞こえること
mキーを離すと音声通話が終わること（トランシーバー方式）
スピーカー・マイク | スピーカー出力音量 | ①ugo Portal画面に接続する ②画面右下のボタンから「設定」画面を開く ③[ugoサウンド]タブから「スピーカー出力音量」の数値を変更 ④任意の発話コマンドを実行 |  | 発話にスピーカー音量の変更が反映されていること
| マイク入力ゲイン | ①ugo Portal画面に接続する ②画面右下のボタンから「設定」画面を開く ③[ugoサウンド]タブから「マイク入力ゲイン」の数値を変更 ④ugoのマイクに音声を入力(コンコン等) |  | 音声にマイク入力ゲインの変更が反映されていること
| マイクノイズ | ①[ugoサウンド]タブから「マイク入力ゲイン」を上げる |  | マイクノイズが発生しないこと
| ELVキャリブレーション(両手) | ①「ugo_アームキャリブレーションマニュアル」の手順に従い エレベータボタン押しのキャリブレーションを行う ※↓設定値一覧のスクショを添付 |  | ELVキャリブ実施後、ボタン押しの精度が20mm以内であること ※NGの場合は、ELVキャリブを再実施すること
添付
LiDARノイズ | LiDAR本体への傷の有無 | ①LiDAR本体に傷やゴミが付いていないか"目視"確認する |  | LiDAR本体に大きな傷がないこと
| LiDARノイズの発生有無 | ①高さ80cm以上のコの字型の壁を用意し、 miniを正面の壁から40cmの位置に配置する ②ugo Portal画面に接続する ③接続するタブ内の、『マップエディタ V1』を開く ④右上『部分マップ』ボタンを押して表示を切り替え マウスホイールで最大まで点群画像表示を拡大 ※↓「部分マップ」映像のスクリーンショットを添付 |  | 壁の形状がきちんと点群で表示されること。 壁以外の点群が表示されないこと。
超音波センサ | センサノイズの発生有無 | ①ugo DevToolsの「ログ」タブを開き、ugo.sensor.sonar.dataにチェックをつける ②縦横30センチ程度の板を用意する |  | miniに接続されている分の超音波センサの値 "SNR1(ロボット進行方向右側)"、 "SNR2(ロボット進行方向左側)" が表示され、超音波センサに板を近づけた時に これらの値が変化すること。 rev005はSNR1(ロボット下側のみ)
Mapエディタ | マップエディタ起動【現在フロア設定】 | ①「現在フロア設定」からMAPエディタを起動する ②別のタブでMAPエディタが起動する |  | 別タブでFloor Mapが起動すること (左下に操作用のアイコンが表示され、ONLINE(緑色)となる) |  |  |  |  | 3月ロットのみ実施
| マップエディタ上のugo状態 | ①MAPエディタ起動 ②マウスのホイールをスクロールさせ、表示領域を拡大縮小させる ③マウスの左ボタンをクリックし、表示領域を移動させる |  | ugo本体のアイコンとLiDARの状態が表示されていること |  |  |  |  | 3月ロットのみ実施
| マップ作成開始 | ①Floor Map画面：Mapデータ右横の+をクリック ②「MAP作成開始」をクリック ③「保存」をクリックし5〜10秒ほど待つ or 画面をリロードする ④Mapデータのリストボックスを選択する |  | ugo本体を中心に、LiDARから見えるエリアが灰色になり、 ugo本体を移動すると灰色のエリアが拡大すること |  |  |  |  | 3月ロットのみ実施
ノイズが検知されないこと
作成したMapデータが保存されていること(日付が表示される)
| 経路作成① 「ugoを走行させて自動作成」 | ①Floor Map画面：経路右横の+をクリック ②「走行経路の記録」をクリック ③ugo miniを走行させ、走行経路を記録させる ④経路の名称を入力し、「保存」をクリック |  | 経路が保存されること |  |  |  |  | 3月ロットのみ実施
走行経路の記録中、メカナムのトルクがOFFになること
| 経路作成② 「画面上で手動作成」 | ①Floor Map画面：経路右横の+をクリック ②「走行経路の編集」をクリック ③作成されたMap上に、任意のWayPointを登録する ④経路の名称を入力し、「保存」をクリック |  | 経路が保存されること |  |  |  |  | 3月ロットのみ実施
| 試走 | ①Mapエディタ起動 ②Mapデータ：経路作成①で作成した経路を選択 ③ugo miniを開始位置に配置し、画面左下「試走開始」をクリック ④Mapデータ：経路作成②で選択した経路を選択 ⑤ugo miniを開始位置に配置し、画面左下「試走開始」をクリック |  | 作成した経路通りにugo miniが走行すること |  |  |  |  | 3月ロットのみ実施
| 部分マップ作成 | ①Floor Map画面：右上「部分MAP」を選択 ②Partial Map画面：部分Mapデータ右横の+をクリック ③キャプチャ範囲(黄色い枠)を指定する ④Mapの名称を入力し、「部分MAP保存」をクリック |  | 部分マップが保存されること |  |  |  |  | 3月ロットのみ実施
通信環境 | WiFiルーター USB接続：SCR01SWU | ①モバイルルーターを起動する ②ugoにルーターを接続 【USBtype A-Cケーブルのみ使用】 ③ルーターの ＵＳＢデザリング機能をＯＮにする ④１、２分程度待つ |  | portal画面に本機体が表示され、接続できること (「online」状態になっていること) 【ポータル左下の通信表示がusb０になっていること】 ルーターで接続できていない状態の通信表示は【wlan0】
| WiFiルーター LAN接続：SCR01SWU | miniをシャットダウンさせる ①ルーターを起動する ②ugoにルーターを接続する 【LANハブ、イーサケーブル ＵＳＢケーブルを使用】 ③ugoを起動する |  | portal画面に本機体が表示され、接続できること (「online」状態になっていること) 【左下の通信表示がeth1になっていること】 ルーターで接続できていない状態の通信表示は【wlan0】
| PD給電 | ①ugoの充電が100%になっていることを確認する ②PDとPC(ルーター等でも可)の端子をケーブルで接続する ③ugoの電源をONにする ④PCが充電中となることを確認し、開始時点の残量を記録する ⑤この後、1時間放置する ⑥1時間後、PCとugoのバッテリ残量を確認 |  | PCのバッテリ残量が増え、ugoのバッテリ残量が 減少していること
| 起動中のルーター変更 | ①接続中のルーターを引き抜く ②別のルーターを接続し、しばらく待つ |  | ugoが正常に起動し、ugo Portalで「online」になること
Topboxオプション | Topboxオプション接続確認 | ポート１(右)、２(左)それぞれ確認 ①ＵＳＢポートカバーを外す ②WiFiルーター ：SCR01SWUをＵＳＢで接続 ③ルーターの ＵＳＢデザリング機能をＯＮにする ④ルーターの接続機器の項目を開く |  | オプションポート1(進行方向右側)に USBが接続でき、ルーター側で機器表示されること
オプションポート2(進行方向左側)に USBが接続でき、ルーター側で機器表示されること
サーマルカメラ | サーマルカメラの映像確認 | ①サーマルカメラオプションをTopケースに取り付け ②トップケースのUSBポート２(左)にサーマルUSBを接続 ③miniを再起動させる ④ポータル画面のカメラアイコンをクリックしサーマルカメラを選択 ⑤サーマルカメラが表示されたポータル画面を⇒に添付 |  | ・サーマルカメラ映像が表示されること
ポータル画面のスクリーンショットを添付
筐体チェック | 外観、ラベルシール | ①ロボット全体の外観に異常が無いか確認 |  | 傷、汚れが無いか 外装取り付け状態に異常が無いか
トップユニット((特に指紋汚れ等無いこと)
ジンバルカメラレンズ
ペリスコープカバー
Bodyカバー
顔ディスプレイ(特に指紋汚れ等無いこと)
LiDARの受光部表面
|  | ①トランクケースを開け、右記内容を確認 |  | ・所定のシールが正しく貼り付けされているか(トランクケース内)
シリアルシール
問い合わせシール
主電源スイッチシール
出荷時の充電 | 出荷時の充電確認 | ①ugo Portal画面に接続し、ugoの「電池残量」を確認 |  | 電池残量が90％以上であること |  |  |  |  | 出荷直前の場合、確認必要 |  | 出荷充電器とのセットで行う
同梱品 | 同梱品チェック | ①右記項目を確認 |  | 充電器の外観に傷や凹みはないこと |  |  |  |  | 出荷直前の場合、確認必要
充電器の電源ケーブルが同梱されていること
充電器にシリアル番号シールが貼付けされていること

## 20240819XFix_ugo_mini_製造検査シートLi
ugo_mini_検査シート【mini G1 】
試験実施日
試験実施者 | [8 empty] | 製造管理者 | 品質管理者
試験実施場所
最終確認者
シリアル番号
S/Wバージョン | ugo mini OS ： v○.○.○
充電BOX/ST | CBM01XX-X00000000/ CSM01XX-X00000000
※客先提出時
カテゴリ | 確認項目 | 確認手順 |  | 確認事項 |  |  |  | 確認 | 指摘／メモ
設定記録 | 電源基板の設定電圧を記録 ・新規製造時のみ記録 | トランクケース内のマスキングテープを剥がし 記載数値を右枠に記入(合格値：5.05V～5.15V ) |  |  |  |  | V(電圧)
起動・終了・充電 | 主電源スイッチ ・Rev001,002は 非搭載のため対象外 | ①トランクケースの左側、主電源スイッチのラベルと向きを確認 |  | ・右写真のように ラベルが貼られている事 ・スイッチの向きが正しいこと 左側：〇 (OFF) 右側：I (ON)
|  | ①OFF側にスイッチを切り替える ②電源ボタンを押す |  | ロボットが起動しないこと。
| 電源ON | ①主電源スイッチをON側に切り替える(Rev001,002は対象外) ②ugo mini の電源ボタンを押す ③ugo miniの電源ボタンLEDが点滅⇒点灯 |  | ・miniの顔ディスプレイ(LCD)が表示されること ・miniのペリスコープが、 ホームポジションへの移動動作をすること ・ugo Portalで、接続状況が「ONLINE」となること ・サービス状態がすべてOK表示なこと
| 電源OFF | ①ugo miniの電源ボタンを長押し ②電子音が聞こえたら、ボタンを戻す。 |  | ・miniの顔ディスプレイ(LCD)が「shutdown」表示されること ・電源OFF時の効果音が鳴ること ・上記動作実施後、電源が落ちること
| 充電BOX | ①電源ON状態にする(ugo 電源ボタンの周囲が点灯) ②充電BOXのケーブルをugo miniと接続する |  | 充電BOXのランプが緑→赤になること
※使用した充電BOXのシリアルを記載すること ⇒ 充電BOX【 CBM01AA- 】
| 充電ステーション 【手動接続】 | ①電源ON状態にする(ugo 電源ボタンの周囲が消灯) ②充電ステーションにugoを押し入れて接続する |  | portal画面上の充電マークが充電中になること
※使用した充電ステーションのシリアルを記載すること ⇒ 充電ステーション【 CSM01AA- 】
| 充電ステーション 【コマンド実行による】 | ①ポータルコマンドリスト設定を開き 『自動充電開始mini』コマンドパラメーターを確認、⇒に記入 ②電源ON状態にする(ugo 電源ボタンの周囲が点灯) ペリスコープを600mmに設定する ③ステーション正面８０cmに正対して配置、 「自動充電開始mini」コマンドを実行する ④５回実施 |  | コマンド パラメーター | 回転量⇒ |  | 後退時間⇒
充電帰還動作中に効果音が鳴ること
充電ステーションに引っ掛からずスムーズにドッキングし、充電が開始されること
ドッキング解除する際、充電ステーションに引っ掛かりがなく スムーズに解除できること
|  |  |  | 5回中、４回以上成功すること （帰還率が低い場合は コマンドパラメーターの 調整と上段に再記入を実施 改善しない場合はNG判定） |  | １回目
２回目
３回目
４回目
５回目
|  | ①自動充電の開始後、途中で「自動充電中止」コマンドを実行 |  | 自動充電が中断されること
①自動充電の開始後、途中で「緊急停止」(Spaceキーを押す)を実行
| 充電ステーション 【Flow実行による】 | ①電源ON状態にする(ugo 電源ボタンの周囲が点灯) ②所定の位置にugoを配置し、Flow「自動充電開始」を実行する |  | 充電帰還動作中に効果音が鳴ること
自動充電が実施され、ドッキング後Flowが完了すること
| バッテリー残量表示 | ①ugo Portal画面に接続し、充電マークを選択する |  | バッテリー残量が確認できること
非常停止 | 非常停止ボタンの動作確認 | ①非常停止ボタンを押下する （ugoが動作中であれば、実行していた動作が中断される） |  | 非常停止動作すること (顔ディスプレイが「非常停止」表示となる) (Portal画面に「非常停止ボタンが押されています」と表示される) ⇒駆動系が遮断されること(カート、ペリスコープ) ※ペリスコープはその場で静止する ⇒CPUは遮断されないこと(VIM3 / Jetson Nano)
| 非常停止ボタン復帰時の動作確認 | ①非常停止ボタンを復帰する |  | ①顔ディスプレイが「非常停止」から「デフォルト」表示へ戻ること
②ペリスコープが一度最低位置に遷移した後に、 ホームポジションまで昇降すること。
遠隔操作 （キーボード・アイコン) | 全方向移動【前進】 | ①ugo miniに接続し、「↑」キーを押す |  | 前進すること
| 全方向移動【後進】 | ①ugo miniに接続し、「↓」キーを押す |  | 後進すること
| 全方向移動【右移動】 | ①ugo miniに接続し、「Shift」＋「→」キーを押す |  | 反応しないこと
| 全方向移動【左移動】 | ①ugo miniに接続し、「Shift」＋「←」キーを押す |  | 反応しないこと
| 全方向移動【右旋回】 | ①ugo miniに接続し、「→」キーを押す |  | 右回りに旋回すること
| 全方向移動【左旋回】 | ①ugo miniに接続し、「←」キーを押す |  | 左回りに旋回すること
| 全方向移動【前進】※代替キー | ①ugo miniに接続し、「W」キーを押す |  | 前進すること
| 全方向移動【後進】※代替キー | ①ugo miniに接続し、「S」キーを押す |  | 後進すること
| 全方向移動【右移動】※代替キー | ①ugo miniに接続し、「D」キーを押す |  | 右回りに旋回すること
| 全方向移動【左移動】※代替キー | ①ugo miniに接続し、「A」キーを押す |  | 左回りに旋回すること
| 全方向移動【右旋回】※代替キー | ①ugo miniに接続し、「4」キーを押す |  | 反応しないこと
| 全方向移動【左旋回】※代替キー | ①ugo miniに接続し、「1」キーを押す |  | 反応しないこと
| 動作停止 | ①ugo miniに接続し、「←」キーを長押し ②旋回動作中にSpaceキーを押す |  | 旋回動作がすぐに停止すること
| リングライト：ON/OFF | ①ugo miniに接続し、操作画面のリングライトボタンをON/OFFする |  | リングライトが点灯/消灯と切り替わり、 アイコンの表示が点灯/消灯中になること
| パトランプ：ON/OFF | ①ugo miniに接続し、操作画面のパトランプボタンをON/OFFする |  | パトランプが点灯/消灯と切り替わり、 アイコンの表示が点灯/消灯中になること
| ペリスコープ高さ変更 | ①ugo miniに接続し、昇降アイコンを選択する。 選択後、スライドバーを可変させる。 |  | スライドバーを可変させて、高さ80cm、150cmとしたときに 指定の高さになること（カメラ高さ） ±10mm以内になること
| ペリスコープの ホームポジション設定 | ①ポータル上で、コマンド『ペリスコープデフォルト高さ変更[574mm]』を実行 ②miniをシャットダウンし、再起動させる ③ペリスコープが初期位置への遷移動作後に確認 |  | 再起動後、 ジンバルカメラレンズ中心の 床からの高さをメジャーで測定 合格範囲 Rev001,002：574mm ±10mm Rev003 ：580mm ±10mm
| ジンバルカメラ向き変更 | ①ugo miniに接続し、操作画面左下にあるジョグダイアルを操作する |  | ジョグダイアルを上下左右させてカメラの向きが変わること
カメラ位置が中心にない状態でジョグダイアル上にマウス位置を合わせダブルクリックする。カメラ位置がセンタリングされることを確認する。
カメラ | カメラ動作確認 | ①ugoに接続し、「C」キーを押す |  | カメラ映像が、製品仕様に応じて以下の通り切替わること ・標準：カメラ切り替わらない ・サーモカメラopt：ジンバルカメラ→サーモカメラ （操作画面右下青丸からカメラ切り替えOFF/ONを選択すると切り替え可能になる） |  |  |  | 対象外
各カメラ映像のピントがボケていないこと カメラ映像の色味が正常であること ※ボードを使い撮影(P列の写真参考) ※↓ 各カメラ映像のスクショを添付(拡大して確認できるように)
|  | v1：ジンバルカメラ | v2：サーモカメラ
T.B.D
| カメラ明るさ変更 | ①ugo miniに接続し、「明るい」「デフォルト」「暗い」コマンドを押す |  | カメラ映像がコマンド通りに変更されること
走行精度・旋回 | 走行距離精度【直進1m】 | ①コマンド「直進1m」を実行し、ugo miniが前進した距離を測定する 以下を確認する ・1m直進すること （実測距離とオドメトリ表示距離に差異がないこと） |  |  | 距離 (cm) | 角度ずれ (°) | オドメトリ(m)
1回目
2回目
3回目
| 走行距離精度【直進3m】 | ①コマンド「直進3m」を実行し、ugo miniが前進した距離を測定する 以下を確認する ※左右方向に10cm以上ズレが出ないこと ・3m直進すること （実測距離とオドメトリ表示距離に差異がないこと） |  |  | 距離 (cm) | 角度ずれ (°) | オドメトリ(m)
1回目
2回目
3回目
| 走行距離精度【直進5m】 | ①コマンド「直進5m」を実行し、ugoが前進した距離を測定する 以下を確認する ・5m直進すること （実測距離とオドメトリ表示距離に差異がないこと） |  |  | 距離 (cm) | 角度ずれ (°) | オドメトリ(m)
1回目
2回目
3回目
| 旋回精度【右回転45°】 | ①ugo miniにコンパスを取り付ける ②コマンド「右回転45°」を実行し、ugo miniが回転した角度を測定する 以下を確認する ・右回りに45°旋回すること ±３度以内 |  | 1回目 角度(°) | 2回目 角度(°) | 3回目 角度(°)
| 旋回精度【左回転45°】 | ①ugo miniにコンパスを取り付ける ②コマンド「左回転45°」を実行し、ugo miniが回転した角度を測定する 以下を確認する ・左回りに45°旋回すること ±３度以内 |  | 1回目 角度(°) | 2回目 角度(°) | 3回目 角度(°)
| 旋回精度【右回転90°】 | ①ugo miniにコンパスを取り付ける ②コマンド「右回転90°」を実行し、ugo miniが回転した角度を測定する 以下を確認する ・右回りに90°旋回すること ±３度以内 |  | 1回目 角度(°) | 2回目 角度(°) | 3回目 角度(°)
| 旋回精度【左回転90°】 | ①ugo miniにコンパスを取り付ける ②コマンド「左回転90°」を実行し、ugo miniが回転した角度を測定する 以下を確認する ・左回りに90°旋回すること ±３度以内 |  | 1回目 角度(°) | 2回目 角度(°) | 3回目 角度(°)
| 旋回精度【右回転180°】 | ①ugo miniにコンパスを取り付ける ②コマンド「右回転180°」を実行し、ugo miniが回転した角度を測定する 以下を確認する ・右回りに180°旋回すること ±5度以内 |  | 1回目 角度(°) | 2回目 角度(°) | 3回目 角度(°)
| 旋回精度【左回転180°】 | ①ugo miniにコンパスを取り付ける ②コマンド「左回転180°」を実行し、ugo miniが回転した角度を測定する 以下を確認する ・左回りに180°旋回すること ±5度以内 |  | 1回目 角度(°) | 2回目 角度(°) | 3回目 角度(°)
| 顔ディスプレイ表示【警備中】 | ①ugo miniに接続し、「顔ディスプレイ：警備中」コマンドを押す |  | 顔ディスプレイに「警備中」が表示される
| 顔ディスプレイ表示【デフォルト】 | ①ugo miniに接続し、「顔ディスプレイ：デフォルト」コマンドを押す |  | 顔ディスプレイに「デフォルト(通常時の目)」が表示されること
| 音声ファイル再生 | ①ugo miniに接続し、「こんにちは」コマンドを押す |  | 音声「こんにちは」が再生され、適切なボリュームであること
| ugo mini本体のマイク動作確認 | ①ugo miniに接続する ②ugo miniに向けて話しかける(PCのスピーカーON状態で) |  | ugo miniに話しかけた声が、PCのスピーカーから聞こえること
| ugo mini本体のスピーカー動作確認 【PCマイク】 | ①ブラウザ側のマイク使用許可を確認する ②mキーを押しながら、PCマイクに向けて発話する ③mキーを離す |  | マイクに向けた音声がugo miniから聞こえること
mキーを離すと音声通話が終わること（トランシーバー方式）
スピーカー・マイク | スピーカー出力音量 | ①ugo Portal画面に接続する ②画面右下のボタンから「設定」画面を開く ③[ugoサウンド]タブから「スピーカー出力音量」の数値を変更 ④任意の発話コマンドを実行 |  | 発話にスピーカー音量の変更が反映されていること
| マイク入力ゲイン | ①ugo Portal画面に接続する ②画面右下のボタンから「設定」画面を開く ③[ugoサウンド]タブから「マイク入力ゲイン」の数値を変更 ④ugoのマイクに音声を入力(コンコン等) |  | 音声にマイク入力ゲインの変更が反映されていること
| マイクノイズ | ①[ugoサウンド]タブから「マイク入力ゲイン」を上げる |  | マイクノイズが発生しないこと
| ELVキャリブレーション(両手) | ①「ugo_アームキャリブレーションマニュアル」の手順に従い エレベータボタン押しのキャリブレーションを行う ※↓設定値一覧のスクショを添付 |  | ELVキャリブ実施後、ボタン押しの精度が20mm以内であること ※NGの場合は、ELVキャリブを再実施すること
添付
LiDARノイズ | LiDAR本体への傷の有無 | ①LiDAR本体に傷やゴミが付いていないか"目視"確認する |  | LiDAR本体に大きな傷がないこと
| LiDARノイズの発生有無 | ①高さ80cm以上のコの字型の壁を用意し、 miniを正面の壁から40cmの位置に配置する ②ugo Portal画面に接続する ③接続するタブ内の、『マップエディタ V1』を開く ④右上『部分マップ』ボタンを押して表示を切り替え マウスホイールで最大まで点群画像表示を拡大 ※↓「部分マップ」映像のスクリーンショットを添付 |  | 壁の形状がきちんと点群で表示されること。 壁以外の点群が表示されないこと。
超音波センサ | センサノイズの発生有無 | ①ugo DevToolsの「ログ」タブを開き、ugo.sensor.sonar.dataにチェックをつける ②縦横30センチ程度の板を用意する |  | miniに接続されている分の超音波センサの値 "SNR1(ロボット進行方向右側)"、 "SNR2(ロボット進行方向左側)" が表示され、超音波センサに板を近づけた時に これらの値が変化すること。
Mapエディタ | マップエディタ起動【現在フロア設定】 | ①「現在フロア設定」からMAPエディタを起動する ②別のタブでMAPエディタが起動する |  | 別タブでFloor Mapが起動すること (左下に操作用のアイコンが表示され、ONLINE(緑色)となる) |  |  |  |  | 3月ロットのみ実施
| マップエディタ上のugo状態 | ①MAPエディタ起動 ②マウスのホイールをスクロールさせ、表示領域を拡大縮小させる ③マウスの左ボタンをクリックし、表示領域を移動させる |  | ugo本体のアイコンとLiDARの状態が表示されていること |  |  |  |  | 3月ロットのみ実施
| マップ作成開始 | ①Floor Map画面：Mapデータ右横の+をクリック ②「MAP作成開始」をクリック ③「保存」をクリックし5〜10秒ほど待つ or 画面をリロードする ④Mapデータのリストボックスを選択する |  | ugo本体を中心に、LiDARから見えるエリアが灰色になり、 ugo本体を移動すると灰色のエリアが拡大すること |  |  |  |  | 3月ロットのみ実施
ノイズが検知されないこと
作成したMapデータが保存されていること(日付が表示される)
| 経路作成① 「ugoを走行させて自動作成」 | ①Floor Map画面：経路右横の+をクリック ②「走行経路の記録」をクリック ③ugo miniを走行させ、走行経路を記録させる ④経路の名称を入力し、「保存」をクリック |  | 経路が保存されること |  |  |  |  | 3月ロットのみ実施
走行経路の記録中、メカナムのトルクがOFFになること
| 経路作成② 「画面上で手動作成」 | ①Floor Map画面：経路右横の+をクリック ②「走行経路の編集」をクリック ③作成されたMap上に、任意のWayPointを登録する ④経路の名称を入力し、「保存」をクリック |  | 経路が保存されること |  |  |  |  | 3月ロットのみ実施
| 試走 | ①Mapエディタ起動 ②Mapデータ：経路作成①で作成した経路を選択 ③ugo miniを開始位置に配置し、画面左下「試走開始」をクリック ④Mapデータ：経路作成②で選択した経路を選択 ⑤ugo miniを開始位置に配置し、画面左下「試走開始」をクリック |  | 作成した経路通りにugo miniが走行すること |  |  |  |  | 3月ロットのみ実施
| 部分マップ作成 | ①Floor Map画面：右上「部分MAP」を選択 ②Partial Map画面：部分Mapデータ右横の+をクリック ③キャプチャ範囲(黄色い枠)を指定する ④Mapの名称を入力し、「部分MAP保存」をクリック |  | 部分マップが保存されること |  |  |  |  | 3月ロットのみ実施
通信環境 | WiFiルーター USB接続：SCR01SWU | ①モバイルルーターを起動する ②ugoにルーターを接続 【USBtype A-Cケーブルのみ使用】 ③ルーターの ＵＳＢデザリング機能をＯＮにする ④１、２分程度待つ |  | portal画面に本機体が表示され、接続できること (「online」状態になっていること) 【ポータル左下の通信表示がusb０になっていること】 ルーターで接続できていない状態の通信表示は【wlan0】
| WiFiルーター LAN接続：SCR01SWU | miniをシャットダウンさせる ①ルーターを起動する ②ugoにルーターを接続する 【LANハブ、イーサケーブル ＵＳＢケーブルを使用】 ③ugoを起動する |  | portal画面に本機体が表示され、接続できること (「online」状態になっていること) 【左下の通信表示がeth1になっていること】 ルーターで接続できていない状態の通信表示は【wlan0】
| PD給電 | ①ugoの充電が100%になっていることを確認する ②PDとPC(ルーター等でも可)の端子をケーブルで接続する ③ugoの電源をONにする ④PCが充電中となることを確認し、開始時点の残量を記録する ⑤この後、1時間放置する ⑥1時間後、PCとugoのバッテリ残量を確認 |  | PCのバッテリ残量が増え、ugoのバッテリ残量が 減少していること
| 起動中のルーター変更 | ①接続中のルーターを引き抜く ②別のルーターを接続し、しばらく待つ |  | ugoが正常に起動し、ugo Portalで「online」になること
Topboxオプション | Topboxオプション接続確認 | ポート１(右)、２(左)それぞれ確認 ①ＵＳＢポートカバーを外す ②WiFiルーター ：SCR01SWUをＵＳＢで接続 ③ルーターの ＵＳＢデザリング機能をＯＮにする ④ルーターの接続機器の項目を開く |  | オプションポート1(進行方向右側)に USBが接続でき、ルーター側で機器表示されること
オプションポート2(進行方向左側)に USBが接続でき、ルーター側で機器表示されること
筐体チェック | 外観、ラベルシール | ①ロボット全体の外観に異常が無いか確認 |  | 傷、汚れが無いか 外装取り付け状態に異常が無いか
トップユニット((特に指紋汚れ等無いこと)
ジンバルカメラレンズ
ペリスコープカバー
Bodyカバー
顔ディスプレイ(特に指紋汚れ等無いこと)
LiDARの受光部表面
|  | ①トランクケースを開け、右記内容を確認 |  | ・所定のシールが正しく貼り付けされているか(トランクケース内)
シリアルシール
問い合わせシール
主電源スイッチシール
LiDAR個体差確認 | LiDAR自己位置の ドリフト現象の有無 | ①miniを12時間起動させたままにする ①高さ80cm以上のコの字型の壁を用意し、 miniを正面の壁から40cmの位置に配置する ②ugo Portal画面に接続する ③接続するタブ内の、『マップエディタ V1』を開く ④右上『部分マップ』ボタンを押して表示を切り替え マウスホイールで最大まで点群画像表示を拡大 |  | １分ほど表示を見て、 LiDARの点群が大きく動かない事 （miniは静止状態の事）
出荷時の充電 | 出荷時の充電確認 | ①ugo Portal画面に接続し、ugoの「電池残量」を確認 |  | 電池残量が90％以上であること |  |  |  |  | 出荷直前の場合、確認必要 |  | 出荷充電器とのセットで行う
同梱品 | 同梱品チェック | ①右記項目を確認 |  | 充電器の外観に傷や凹みはないこと |  |  |  |  | 出荷直前の場合、確認必要
充電器の電源ケーブルが同梱されていること
充電器にシリアル番号シールが貼付けされていること

## 20240816XFix_ugo_mini_製造検査シート
ugo_mini_QAシート【mini G1 β(Tarte)】
試験実施日
試験実施者 | [8 empty] | 製造管理者 | 品質管理者
試験実施場所
最終確認者
シリアル番号
S/Wバージョン | ugo mini OS ： v○.○.○
充電BOX/ST | CBM01XX-X00000000/ CSM01XX-X00000000
※客先提出時
カテゴリ | 確認項目 | 確認手順 |  | 確認事項 |  |  |  | 確認 | 指摘／メモ
設定記録 | 電源基板の設定電圧を記録 ・新規製造時のみ記録 | トランクケース内のマスキングテープを剥がし 記載数値を右枠に記入(合格値：5.05V～5.15V ) |  |  |  |  | V(電圧)
起動・終了・充電 | 主電源スイッチ ・Rev001,002は 非搭載のため対象外 | ①トランクケースの左側、主電源スイッチのラベルと向きを確認 |  | ・右写真のように ラベルが貼られている事 ・スイッチの向きが正しいこと 左側：〇 (OFF) 右側：I (ON)
|  | ①OFF側にスイッチを切り替える ②電源ボタンを押す |  | ロボットが起動しないこと。
| 電源ON | ①主電源スイッチをON側に切り替える(Rev001,002は対象外) ②ugo mini の電源ボタンを押す ③ugo miniの電源ボタンLEDが点滅⇒点灯 |  | ・miniの顔ディスプレイ(LCD)が表示されること ・miniのペリスコープが、 ホームポジションへの移動動作をすること ・ugo Portalで、接続状況が「ONLINE」となること ・サービス状態がすべてOK表示なこと
| 電源OFF | ①ugo miniの電源ボタンを長押し ②電子音が聞こえたら、ボタンを戻す。 |  | ・miniの顔ディスプレイ(LCD)が「shutdown」表示されること ・電源OFF時の効果音が鳴ること ・上記動作実施後、電源が落ちること
| 充電BOX | ①電源ON状態にする(ugo 電源ボタンの周囲が点灯) ②充電BOXのケーブルをugo miniと接続する |  | 充電BOXのランプが緑→赤になること
※使用した充電BOXのシリアルを記載すること ⇒ 充電BOX【 CBM01AA- 】
| 充電ステーション 【手動接続】 | ①電源ON状態にする(ugo 電源ボタンの周囲が消灯) ②充電ステーションにugoを押し入れて接続する |  | portal画面上の充電マークが充電中になること
※使用した充電ステーションのシリアルを記載すること ⇒ 充電ステーション【 CSM01AA- 】
| 充電ステーション 【コマンド実行による】 | ①ポータルコマンドリスト設定を開き 『自動充電開始mini』コマンドパラメーターを確認、⇒に記入 ②電源ON状態にする(ugo 電源ボタンの周囲が点灯) ペリスコープを600mmに設定する ③ステーション正面８０cmに正対して配置、 「自動充電開始mini」コマンドを実行する ④５回実施 |  | コマンド パラメーター | 回転量⇒ |  | 後退時間⇒
充電帰還動作中に効果音が鳴ること
充電ステーションに引っ掛からずスムーズにドッキングし、充電が開始されること
ドッキング解除する際、充電ステーションに引っ掛かりがなく スムーズに解除できること
|  |  |  | 5回中、４回以上成功すること （帰還率が低い場合は コマンドパラメーターの 調整と上段に再記入を実施 改善しない場合はNG判定） |  | １回目
２回目
３回目
４回目
５回目
|  | ①自動充電の開始後、途中で「自動充電中止」コマンドを実行 |  | 自動充電が中断されること
①自動充電の開始後、途中で「緊急停止」(Spaceキーを押す)を実行
| 充電ステーション 【Flow実行による】 | ①電源ON状態にする(ugo 電源ボタンの周囲が点灯) ②所定の位置にugoを配置し、Flow「自動充電開始」を実行する |  | 充電帰還動作中に効果音が鳴ること
自動充電が実施され、ドッキング後Flowが完了すること
| バッテリー残量表示 | ①ugo Portal画面に接続し、充電マークを選択する |  | バッテリー残量が確認できること
非常停止 | 非常停止ボタンの動作確認 | ①非常停止ボタンを押下する （ugoが動作中であれば、実行していた動作が中断される） |  | 非常停止動作すること (顔ディスプレイが「非常停止」表示となる) (Portal画面に「非常停止ボタンが押されています」と表示される) ⇒駆動系が遮断されること(カート、ペリスコープ) ※ペリスコープはその場で静止する ⇒CPUは遮断されないこと(VIM3 / Jetson Nano)
| 非常停止ボタン復帰時の動作確認 | ①非常停止ボタンを復帰する |  | ①顔ディスプレイが「非常停止」から「デフォルト」表示へ戻ること
②ペリスコープが一度最低位置に遷移した後に、 ホームポジションまで昇降すること。
遠隔操作 （キーボード・アイコン) | 全方向移動【前進】 | ①ugo miniに接続し、「↑」キーを押す |  | 前進すること
| 全方向移動【後進】 | ①ugo miniに接続し、「↓」キーを押す |  | 後進すること
| 全方向移動【右移動】 | ①ugo miniに接続し、「Shift」＋「→」キーを押す |  | 反応しないこと
| 全方向移動【左移動】 | ①ugo miniに接続し、「Shift」＋「←」キーを押す |  | 反応しないこと
| 全方向移動【右旋回】 | ①ugo miniに接続し、「→」キーを押す |  | 右回りに旋回すること
| 全方向移動【左旋回】 | ①ugo miniに接続し、「←」キーを押す |  | 左回りに旋回すること
| 全方向移動【前進】※代替キー | ①ugo miniに接続し、「W」キーを押す |  | 前進すること
| 全方向移動【後進】※代替キー | ①ugo miniに接続し、「S」キーを押す |  | 後進すること
| 全方向移動【右移動】※代替キー | ①ugo miniに接続し、「D」キーを押す |  | 右回りに旋回すること
| 全方向移動【左移動】※代替キー | ①ugo miniに接続し、「A」キーを押す |  | 左回りに旋回すること
| 全方向移動【右旋回】※代替キー | ①ugo miniに接続し、「4」キーを押す |  | 反応しないこと
| 全方向移動【左旋回】※代替キー | ①ugo miniに接続し、「1」キーを押す |  | 反応しないこと
| 動作停止 | ①ugo miniに接続し、「←」キーを長押し ②旋回動作中にSpaceキーを押す |  | 旋回動作がすぐに停止すること
| リングライト：ON/OFF | ①ugo miniに接続し、操作画面のリングライトボタンをON/OFFする |  | リングライトが点灯/消灯と切り替わり、 アイコンの表示が点灯/消灯中になること
| パトランプ：ON/OFF | ①ugo miniに接続し、操作画面のパトランプボタンをON/OFFする |  | パトランプが点灯/消灯と切り替わり、 アイコンの表示が点灯/消灯中になること
| ペリスコープ高さ変更 | ①ugo miniに接続し、昇降アイコンを選択する。 選択後、スライドバーを可変させる。 |  | スライドバーを可変させて、高さ80cm、150cmとしたときに 指定の高さになること（カメラ高さ） ±10mm以内になること
| ペリスコープの ホームポジション設定 | ①ポータル上で、コマンド『ペリスコープデフォルト高さ変更[574mm]』を実行 ②miniをシャットダウンし、再起動させる ③ペリスコープが初期位置への遷移動作後に確認 |  | 再起動後、 ジンバルカメラレンズ中心の 床からの高さをメジャーで測定 合格範囲 Rev001,002：574mm ±10mm Rev003 ：580mm ±10mm
| ジンバルカメラ向き変更 | ①ugo miniに接続し、操作画面左下にあるジョグダイアルを操作する |  | ジョグダイアルを上下左右させてカメラの向きが変わること
カメラ位置が中心にない状態でジョグダイアル上にマウス位置を合わせダブルクリックする。カメラ位置がセンタリングされることを確認する。
カメラ | カメラ動作確認 | ①ugoに接続し、「C」キーを押す |  | カメラ映像が、製品仕様に応じて以下の通り切替わること ・標準：カメラ切り替わらない ・サーモカメラopt：ジンバルカメラ→サーモカメラ （操作画面右下青丸からカメラ切り替えOFF/ONを選択すると切り替え可能になる） |  |  |  | 対象外
各カメラ映像のピントがボケていないこと カメラ映像の色味が正常であること ※ボードを使い撮影(P列の写真参考) ※↓ 各カメラ映像のスクショを添付(拡大して確認できるように)
|  | v1：ジンバルカメラ | v2：サーモカメラ
T.B.D
| カメラ明るさ変更 | ①ugo miniに接続し、「明るい」「デフォルト」「暗い」コマンドを押す |  | カメラ映像がコマンド通りに変更されること
走行精度・旋回 | 走行距離精度【直進1m】 | ①コマンド「直進1m」を実行し、ugo miniが前進した距離を測定する 以下を確認する ・1m直進すること （実測距離とオドメトリ表示距離に差異がないこと） |  |  | 距離 (cm) | 角度ずれ (°) | オドメトリ(m)
1回目
2回目
3回目
| 走行距離精度【直進3m】 | ①コマンド「直進3m」を実行し、ugo miniが前進した距離を測定する 以下を確認する ※左右方向に10cm以上ズレが出ないこと ・3m直進すること （実測距離とオドメトリ表示距離に差異がないこと） |  |  | 距離 (cm) | 角度ずれ (°) | オドメトリ(m)
1回目
2回目
3回目
| 走行距離精度【直進5m】 | ①コマンド「直進5m」を実行し、ugoが前進した距離を測定する 以下を確認する ・5m直進すること （実測距離とオドメトリ表示距離に差異がないこと） |  |  | 距離 (cm) | 角度ずれ (°) | オドメトリ(m)
1回目
2回目
3回目
| 旋回精度【右回転45°】 | ①ugo miniにコンパスを取り付ける ②コマンド「右回転45°」を実行し、ugo miniが回転した角度を測定する 以下を確認する ・右回りに45°旋回すること ±３度以内 |  | 1回目 角度(°) | 2回目 角度(°) | 3回目 角度(°)
| 旋回精度【左回転45°】 | ①ugo miniにコンパスを取り付ける ②コマンド「左回転45°」を実行し、ugo miniが回転した角度を測定する 以下を確認する ・左回りに45°旋回すること ±３度以内 |  | 1回目 角度(°) | 2回目 角度(°) | 3回目 角度(°)
| 旋回精度【右回転90°】 | ①ugo miniにコンパスを取り付ける ②コマンド「右回転90°」を実行し、ugo miniが回転した角度を測定する 以下を確認する ・右回りに90°旋回すること ±３度以内 |  | 1回目 角度(°) | 2回目 角度(°) | 3回目 角度(°)
| 旋回精度【左回転90°】 | ①ugo miniにコンパスを取り付ける ②コマンド「左回転90°」を実行し、ugo miniが回転した角度を測定する 以下を確認する ・左回りに90°旋回すること ±３度以内 |  | 1回目 角度(°) | 2回目 角度(°) | 3回目 角度(°)
| 旋回精度【右回転180°】 | ①ugo miniにコンパスを取り付ける ②コマンド「右回転180°」を実行し、ugo miniが回転した角度を測定する 以下を確認する ・右回りに180°旋回すること ±5度以内 |  | 1回目 角度(°) | 2回目 角度(°) | 3回目 角度(°)
| 旋回精度【左回転180°】 | ①ugo miniにコンパスを取り付ける ②コマンド「左回転180°」を実行し、ugo miniが回転した角度を測定する 以下を確認する ・左回りに180°旋回すること ±5度以内 |  | 1回目 角度(°) | 2回目 角度(°) | 3回目 角度(°)
| 顔ディスプレイ表示【警備中】 | ①ugo miniに接続し、「顔ディスプレイ：警備中」コマンドを押す |  | 顔ディスプレイに「警備中」が表示される
| 顔ディスプレイ表示【デフォルト】 | ①ugo miniに接続し、「顔ディスプレイ：デフォルト」コマンドを押す |  | 顔ディスプレイに「デフォルト(通常時の目)」が表示されること
| 音声ファイル再生 | ①ugo miniに接続し、「こんにちは」コマンドを押す |  | 音声「こんにちは」が再生され、適切なボリュームであること
| ugo mini本体のマイク動作確認 | ①ugo miniに接続する ②ugo miniに向けて話しかける(PCのスピーカーON状態で) |  | ugo miniに話しかけた声が、PCのスピーカーから聞こえること
| ugo mini本体のスピーカー動作確認 【PCマイク】 | ①ブラウザ側のマイク使用許可を確認する ②mキーを押しながら、PCマイクに向けて発話する ③mキーを離す |  | マイクに向けた音声がugo miniから聞こえること
mキーを離すと音声通話が終わること（トランシーバー方式）
スピーカー・マイク | スピーカー出力音量 | ①ugo Portal画面に接続する ②画面右下のボタンから「設定」画面を開く ③[ugoサウンド]タブから「スピーカー出力音量」の数値を変更 ④任意の発話コマンドを実行 |  | 発話にスピーカー音量の変更が反映されていること
| マイク入力ゲイン | ①ugo Portal画面に接続する ②画面右下のボタンから「設定」画面を開く ③[ugoサウンド]タブから「マイク入力ゲイン」の数値を変更 ④ugoのマイクに音声を入力(コンコン等) |  | 音声にマイク入力ゲインの変更が反映されていること
| マイクノイズ | ①[ugoサウンド]タブから「マイク入力ゲイン」を上げる |  | マイクノイズが発生しないこと
| ELVキャリブレーション(両手) | ①「ugo_アームキャリブレーションマニュアル」の手順に従い エレベータボタン押しのキャリブレーションを行う ※↓設定値一覧のスクショを添付 |  | ELVキャリブ実施後、ボタン押しの精度が20mm以内であること ※NGの場合は、ELVキャリブを再実施すること
添付
LiDARノイズ | LiDAR本体への傷の有無 | ①LiDAR本体に傷やゴミが付いていないか"目視"確認する |  | LiDAR本体に大きな傷がないこと
| LiDARノイズの発生有無 | ①高さ80cm以上のコの字型の壁を用意し、 miniを正面の壁から40cmの位置に配置する ②ugo Portal画面に接続する ③接続するタブ内の、『マップエディタ V1』を開く ④右上『部分マップ』ボタンを押して表示を切り替え マウスホイールで最大まで点群画像表示を拡大 ※↓「部分マップ」映像のスクリーンショットを添付 |  | 壁の形状がきちんと点群で表示されること。 壁以外の点群が表示されないこと。
超音波センサ | センサノイズの発生有無 | ①ugo DevToolsの「ログ」タブを開き、ugo.sensor.sonar.dataにチェックをつける ②縦横30センチ程度の板を用意する |  | miniに接続されている分の超音波センサの値 "SNR1(ロボット進行方向右側)"、 "SNR2(ロボット進行方向左側)" が表示され、超音波センサに板を近づけた時に これらの値が変化すること。
Mapエディタ | マップエディタ起動【現在フロア設定】 | ①「現在フロア設定」からMAPエディタを起動する ②別のタブでMAPエディタが起動する |  | 別タブでFloor Mapが起動すること (左下に操作用のアイコンが表示され、ONLINE(緑色)となる) |  |  |  |  | 3月ロットのみ実施
| マップエディタ上のugo状態 | ①MAPエディタ起動 ②マウスのホイールをスクロールさせ、表示領域を拡大縮小させる ③マウスの左ボタンをクリックし、表示領域を移動させる |  | ugo本体のアイコンとLiDARの状態が表示されていること |  |  |  |  | 3月ロットのみ実施
| マップ作成開始 | ①Floor Map画面：Mapデータ右横の+をクリック ②「MAP作成開始」をクリック ③「保存」をクリックし5〜10秒ほど待つ or 画面をリロードする ④Mapデータのリストボックスを選択する |  | ugo本体を中心に、LiDARから見えるエリアが灰色になり、 ugo本体を移動すると灰色のエリアが拡大すること |  |  |  |  | 3月ロットのみ実施
ノイズが検知されないこと
作成したMapデータが保存されていること(日付が表示される)
| 経路作成① 「ugoを走行させて自動作成」 | ①Floor Map画面：経路右横の+をクリック ②「走行経路の記録」をクリック ③ugo miniを走行させ、走行経路を記録させる ④経路の名称を入力し、「保存」をクリック |  | 経路が保存されること |  |  |  |  | 3月ロットのみ実施
走行経路の記録中、メカナムのトルクがOFFになること
| 経路作成② 「画面上で手動作成」 | ①Floor Map画面：経路右横の+をクリック ②「走行経路の編集」をクリック ③作成されたMap上に、任意のWayPointを登録する ④経路の名称を入力し、「保存」をクリック |  | 経路が保存されること |  |  |  |  | 3月ロットのみ実施
| 試走 | ①Mapエディタ起動 ②Mapデータ：経路作成①で作成した経路を選択 ③ugo miniを開始位置に配置し、画面左下「試走開始」をクリック ④Mapデータ：経路作成②で選択した経路を選択 ⑤ugo miniを開始位置に配置し、画面左下「試走開始」をクリック |  | 作成した経路通りにugo miniが走行すること |  |  |  |  | 3月ロットのみ実施
| 部分マップ作成 | ①Floor Map画面：右上「部分MAP」を選択 ②Partial Map画面：部分Mapデータ右横の+をクリック ③キャプチャ範囲(黄色い枠)を指定する ④Mapの名称を入力し、「部分MAP保存」をクリック |  | 部分マップが保存されること |  |  |  |  | 3月ロットのみ実施
通信環境 | WiFiルーター USB接続：SCR01SWU | ①モバイルルーターを起動する ②ugoにルーターを接続 【USBtype A-Cケーブルのみ使用】 ③ルーターの ＵＳＢデザリング機能をＯＮにする ④１、２分程度待つ |  | portal画面に本機体が表示され、接続できること (「online」状態になっていること) 【ポータル左下の通信表示がusb０になっていること】 ルーターで接続できていない状態の通信表示は【wlan0】
| WiFiルーター LAN接続：SCR01SWU | miniをシャットダウンさせる ①ルーターを起動する ②ugoにルーターを接続する 【LANハブ、イーサケーブル ＵＳＢケーブルを使用】 ③ugoを起動する |  | portal画面に本機体が表示され、接続できること (「online」状態になっていること) 【左下の通信表示がeth1になっていること】 未接続の場合の通信表示は”wlan0”
| PD給電 | ①ugoの充電が100%になっていることを確認する ②PDとPC(ルーター等でも可)の端子をケーブルで接続する ③ugoの電源をONにする ④PCが充電中となることを確認し、開始時点の残量を記録する ⑤この後、1時間放置する ⑥1時間後、PCとugoのバッテリ残量を確認 |  | PCのバッテリ残量が増え、ugoのバッテリ残量が 減少していること
| 起動中のルーター変更 | ①接続中のルーターを引き抜く ②別のルーターを接続し、しばらく待つ |  | ugoが正常に起動し、ugo Portalで「online」になること
Topboxオプション | Topboxオプション接続確認 | ポート１(右)、２(左)それぞれ確認 ①ＵＳＢポートカバーを外す ②WiFiルーター ：SCR01SWUをＵＳＢで接続 ③ルーターの ＵＳＢデザリング機能をＯＮにする ④ルーターの接続機器の項目を開く |  | オプションポート1(進行方向右側)に USBが接続でき、ルーター側で機器表示されること
オプションポート2(進行方向左側)に USBが接続でき、ルーター側で機器表示されること
筐体チェック | 外観、ラベルシール | ①ロボット全体の外観に異常が無いか確認 |  | 傷、汚れが無いか 外装取り付け状態に異常が無いか
トップユニット((特に指紋汚れ等無いこと)
ジンバルカメラレンズ
ペリスコープカバー
Bodyカバー
顔ディスプレイ(特に指紋汚れ等無いこと)
LiDARの受光部表面
|  | ①トランクケースを開け、右記内容を確認 |  | ・所定のシールが正しく貼り付けされているか(トランクケース内)
シリアルシール
問い合わせシール
主電源スイッチシール
出荷時の充電 | 出荷時の充電確認 | ①ugo Portal画面に接続し、ugoの「電池残量」を確認 |  | 電池残量が90％以上であること |  |  |  |  | 出荷直前の場合、確認必要 |  | 出荷充電器とのセットで行う
同梱品 | 同梱品チェック | ①右記項目を確認 |  | 充電器の外観に傷や凹みはないこと |  |  |  |  | 出荷直前の場合、確認必要
充電器の電源ケーブルが同梱されていること
充電器にシリアル番号シールが貼付けされていること

## 20240806XFix_ugo_mini_製造検査シート
ugo_mini_QAシート【mini G1 β(Tarte)】
試験実施日
試験実施者 | [8 empty] | 製造管理者 | 品質管理者
試験実施場所
最終確認者
シリアル番号
S/Wバージョン | ugo mini OS ： v○.○.○
充電BOX/ST | CBM01XX-X00000000/ CSM01XX-X00000000
※客先提出時
カテゴリ | 確認項目 | 確認手順 |  | 確認事項 |  |  |  | 確認 | 指摘／メモ
設定記録 | 電源基板の設定電圧を記録 ・新規製造時のみ記録 | トランクケース内のマスキングテープを剥がし 記載数値を右枠に記入(合格値：5.05V～5.15V ) |  |  |  |  | V(電圧)
起動・終了・充電 | 主電源スイッチ ・Rev001,002は 非搭載のため対象外 | ①トランクケースの左側、主電源スイッチのラベルと向きを確認 |  | ・右写真のように ラベルが貼られている事 ・スイッチの向きが正しいこと 左側：〇 (OFF) 右側：I (ON)
|  | ①OFF側にスイッチを切り替える ②電源ボタンを押す |  | ロボットが起動しないこと。
| 電源ON | ①主電源スイッチをON側に切り替える(Rev001,002は対象外) ②ugo mini の電源ボタンを押す ③ugo miniの電源ボタンLEDが点滅⇒点灯 |  | ・miniの顔ディスプレイ(LCD)が表示されること ・miniのペリスコープが、 ホームポジションへの移動動作をすること ・ugo Portalで、接続状況が「ONLINE」となること ・サービス状態がすべてOK表示なこと
| 電源OFF | ①ugo miniの電源ボタンを長押し ②電子音が聞こえたら、ボタンを戻す。 |  | ・miniの顔ディスプレイ(LCD)が「shutdown」表示されること ・電源OFF時の効果音が鳴ること ・上記動作実施後、電源が落ちること
| 充電BOX | ①電源ON状態にする(ugo 電源ボタンの周囲が点灯) ②充電BOXのケーブルをugo miniと接続する |  | 充電BOXのランプが緑→赤になること
※使用した充電BOXのシリアルを記載すること ⇒ 充電BOX【 CBM01AA- 】
| 充電ステーション 【手動接続】 | ①電源ON状態にする(ugo 電源ボタンの周囲が消灯) ②充電ステーションにugoを押し入れて接続する |  | portal画面上の充電マークが充電中になること
※使用した充電ステーションのシリアルを記載すること ⇒ 充電ステーション【 CSM01AA- 】
| 充電ステーション 【コマンド実行による】 | ①電源ON状態にする(ugo 電源ボタンの周囲が点灯) ペリスコープを600mmに設定する ②所定の位置にugoを配置し、「自動充電開始mini rev02」コマンドを実行する |  | 充電帰還動作中に効果音が鳴ること
充電ステーションに引っ掛からずスムーズにドッキングし、充電が開始されること
ドッキング解除する際、充電ステーションに引っ掛かりがなく スムーズに解除できること
|  | ①自動充電の開始後、途中で「自動充電中止」コマンドを実行 |  | 自動充電が中断されること
①自動充電の開始後、途中で「緊急停止」(Spaceキーを押す)を実行
| 充電ステーション 【Flow実行による】 | ①電源ON状態にする(ugo 電源ボタンの周囲が点灯) ②所定の位置にugoを配置し、Flow「自動充電開始」を実行する |  | 充電帰還動作中に効果音が鳴ること
自動充電が実施され、ドッキング後Flowが完了すること
| バッテリー残量表示 | ①ugo Portal画面に接続し、充電マークを選択する |  | バッテリー残量が確認できること
非常停止 | 非常停止ボタンの動作確認 | ①非常停止ボタンを押下する （ugoが動作中であれば、実行していた動作が中断される） |  | 非常停止動作すること (顔ディスプレイが「非常停止」表示となる) (Portal画面に「非常停止ボタンが押されています」と表示される) ⇒駆動系が遮断されること(カート、ペリスコープ) ※ペリスコープはその場で静止する ⇒CPUは遮断されないこと(VIM3 / Jetson Nano)
| 非常停止ボタン復帰時の動作確認 | ①非常停止ボタンを復帰する |  | ①顔ディスプレイが「非常停止」から「デフォルト」表示へ戻ること
②ペリスコープが一度最低位置に遷移した後に、 ホームポジションまで昇降すること。
遠隔操作 （キーボード・アイコン) | 全方向移動【前進】 | ①ugo miniに接続し、「↑」キーを押す |  | 前進すること
| 全方向移動【後進】 | ①ugo miniに接続し、「↓」キーを押す |  | 後進すること
| 全方向移動【右移動】 | ①ugo miniに接続し、「Shift」＋「→」キーを押す |  | 反応しないこと
| 全方向移動【左移動】 | ①ugo miniに接続し、「Shift」＋「←」キーを押す |  | 反応しないこと
| 全方向移動【右旋回】 | ①ugo miniに接続し、「→」キーを押す |  | 右回りに旋回すること
| 全方向移動【左旋回】 | ①ugo miniに接続し、「←」キーを押す |  | 左回りに旋回すること
| 全方向移動【前進】※代替キー | ①ugo miniに接続し、「W」キーを押す |  | 前進すること
| 全方向移動【後進】※代替キー | ①ugo miniに接続し、「S」キーを押す |  | 後進すること
| 全方向移動【右移動】※代替キー | ①ugo miniに接続し、「D」キーを押す |  | 右回りに旋回すること
| 全方向移動【左移動】※代替キー | ①ugo miniに接続し、「A」キーを押す |  | 左回りに旋回すること
| 全方向移動【右旋回】※代替キー | ①ugo miniに接続し、「4」キーを押す |  | 反応しないこと
| 全方向移動【左旋回】※代替キー | ①ugo miniに接続し、「1」キーを押す |  | 反応しないこと
| 動作停止 | ①ugo miniに接続し、「←」キーを長押し ②旋回動作中にSpaceキーを押す |  | 旋回動作がすぐに停止すること
| リングライト：ON/OFF | ①ugo miniに接続し、操作画面のリングライトボタンをON/OFFする |  | リングライトが点灯/消灯と切り替わり、 アイコンの表示が点灯/消灯中になること
| パトランプ：ON/OFF | ①ugo miniに接続し、操作画面のパトランプボタンをON/OFFする |  | パトランプが点灯/消灯と切り替わり、 アイコンの表示が点灯/消灯中になること
| ペリスコープ高さ変更 | ①ugo miniに接続し、昇降アイコンを選択する。 選択後、スライドバーを可変させる。 |  | スライドバーを可変させて、高さ80cm、150cmとしたときに 指定の高さになること（カメラ高さ） ±10mm以内になること
| ペリスコープの ホームポジション設定 | ①ポータル上で、コマンド『ペリスコープデフォルト高さ変更[574mm]』を実行 ②miniをシャットダウンし、再起動させる ③ペリスコープが初期位置への遷移動作後に確認 |  | 再起動後、 ジンバルカメラレンズ中心の 床からの高さをメジャーで測定 合格範囲 Rev001,002：574mm ±10mm Rev003 ：580mm ±10mm
| ジンバルカメラ向き変更 | ①ugo miniに接続し、操作画面左下にあるジョグダイアルを操作する |  | ジョグダイアルを上下左右させてカメラの向きが変わること
カメラ位置が中心にない状態でジョグダイアル上にマウス位置を合わせダブルクリックする。カメラ位置がセンタリングされることを確認する。
カメラ | カメラ動作確認 | ①ugoに接続し、「C」キーを押す |  | カメラ映像が、製品仕様に応じて以下の通り切替わること ・標準：カメラ切り替わらない ・サーモカメラopt：ジンバルカメラ→サーモカメラ （操作画面右下青丸からカメラ切り替えOFF/ONを選択すると切り替え可能になる） |  |  |  | 対象外
各カメラ映像のピントがボケていないこと カメラ映像の色味が正常であること ※ボードを使い撮影(P列の写真参考) ※↓ 各カメラ映像のスクショを添付(拡大して確認できるように)
|  | v1：ジンバルカメラ | v2：サーモカメラ
T.B.D
| カメラ明るさ変更 | ①ugo miniに接続し、「明るい」「デフォルト」「暗い」コマンドを押す |  | カメラ映像がコマンド通りに変更されること
走行精度・旋回 | 走行距離精度【直進1m】 | ①コマンド「直進1m」を実行し、ugo miniが前進した距離を測定する 以下を確認する ・1m直進すること （実測距離とオドメトリ表示距離に差異がないこと） |  |  | 距離 (cm) | 角度ずれ (°) | オドメトリ(m)
1回目
2回目
3回目
| 走行距離精度【直進3m】 | ①コマンド「直進3m」を実行し、ugo miniが前進した距離を測定する 以下を確認する ※左右方向に10cm以上ズレが出ないこと ・3m直進すること （実測距離とオドメトリ表示距離に差異がないこと） |  |  | 距離 (cm) | 角度ずれ (°) | オドメトリ(m)
1回目
2回目
3回目
| 走行距離精度【直進5m】 | ①コマンド「直進5m」を実行し、ugoが前進した距離を測定する 以下を確認する ・5m直進すること （実測距離とオドメトリ表示距離に差異がないこと） |  |  | 距離 (cm) | 角度ずれ (°) | オドメトリ(m)
1回目
2回目
3回目
| 旋回精度【右回転45°】 | ①ugo miniにコンパスを取り付ける ②コマンド「右回転45°」を実行し、ugo miniが回転した角度を測定する 以下を確認する ・右回りに45°旋回すること |  | 1回目 角度(°) | 2回目 角度(°) | 3回目 角度(°)
| 旋回精度【左回転45°】 | ①ugo miniにコンパスを取り付ける ②コマンド「左回転45°」を実行し、ugo miniが回転した角度を測定する 以下を確認する ・左回りに45°旋回すること |  | 1回目 角度(°) | 2回目 角度(°) | 3回目 角度(°)
| 旋回精度【右回転90°】 | ①ugo miniにコンパスを取り付ける ②コマンド「右回転90°」を実行し、ugo miniが回転した角度を測定する 以下を確認する ・右回りに90°旋回すること |  | 1回目 角度(°) | 2回目 角度(°) | 3回目 角度(°)
| 旋回精度【左回転90°】 | ①ugo miniにコンパスを取り付ける ②コマンド「左回転90°」を実行し、ugo miniが回転した角度を測定する 以下を確認する ・左回りに90°旋回すること |  | 1回目 角度(°) | 2回目 角度(°) | 3回目 角度(°)
| 旋回精度【右回転180°】 | ①ugo miniにコンパスを取り付ける ②コマンド「右回転180°」を実行し、ugo miniが回転した角度を測定する 以下を確認する ・右回りに180°旋回すること |  | 1回目 角度(°) | 2回目 角度(°) | 3回目 角度(°)
| 旋回精度【左回転180°】 | ①ugo miniにコンパスを取り付ける ②コマンド「左回転180°」を実行し、ugo miniが回転した角度を測定する 以下を確認する ・左回りに180°旋回すること |  | 1回目 角度(°) | 2回目 角度(°) | 3回目 角度(°)
| 顔ディスプレイ表示【警備中】 | ①ugo miniに接続し、「顔ディスプレイ：警備中」コマンドを押す |  | 顔ディスプレイに「警備中」が表示される
| 顔ディスプレイ表示【デフォルト】 | ①ugo miniに接続し、「顔ディスプレイ：デフォルト」コマンドを押す |  | 顔ディスプレイに「デフォルト(通常時の目)」が表示されること
| 音声ファイル再生 | ①ugo miniに接続し、「こんにちは」コマンドを押す |  | 音声「こんにちは」が再生され、適切なボリュームであること
| ugo mini本体のマイク動作確認 | ①ugo miniに接続する ②ugo miniに向けて話しかける(PCのスピーカーON状態で) |  | ugo miniに話しかけた声が、PCのスピーカーから聞こえること
| ugo mini本体のスピーカー動作確認 【PCマイク】 | ①ブラウザ側のマイク使用許可を確認する ②mキーを押しながら、PCマイクに向けて発話する ③mキーを離す |  | マイクに向けた音声がugo miniから聞こえること
mキーを離すと音声通話が終わること（トランシーバー方式）
スピーカー・マイク | スピーカー出力音量 | ①ugo Portal画面に接続する ②画面右下のボタンから「設定」画面を開く ③[ugoサウンド]タブから「スピーカー出力音量」の数値を変更 ④任意の発話コマンドを実行 |  | 発話にスピーカー音量の変更が反映されていること
| マイク入力ゲイン | ①ugo Portal画面に接続する ②画面右下のボタンから「設定」画面を開く ③[ugoサウンド]タブから「マイク入力ゲイン」の数値を変更 ④ugoのマイクに音声を入力(コンコン等) |  | 音声にマイク入力ゲインの変更が反映されていること
| マイクノイズ | ①[ugoサウンド]タブから「マイク入力ゲイン」を上げる |  | マイクノイズが発生しないこと
| ELVキャリブレーション(両手) | ①「ugo_アームキャリブレーションマニュアル」の手順に従い エレベータボタン押しのキャリブレーションを行う ※↓設定値一覧のスクショを添付 |  | ELVキャリブ実施後、ボタン押しの精度が20mm以内であること ※NGの場合は、ELVキャリブを再実施すること
添付
LiDARノイズ | LiDAR本体への傷の有無 | ①LiDAR本体に傷やゴミが付いていないか"目視"確認する |  | LiDAR本体に大きな傷がないこと
| LiDARノイズの発生有無 | ①高さ80cm以上のコの字型の壁を用意し、 miniを正面の壁から40cmの位置に配置する ②ugo Portal画面に接続する ③接続するタブ内の、『マップエディタ V1』を開く ④右上『部分マップ』ボタンを押して表示を切り替え マウスホイールで最大まで点群画像表示を拡大 ※↓「部分マップ」映像のスクリーンショットを添付 |  | 壁の形状がきちんと点群で表示されること。 壁以外の点群が表示されないこと。
超音波センサ | センサノイズの発生有無 | ①ugo DevToolsの「ログ」タブを開き、ugo.sensor.sonar.dataにチェックをつける ②縦横30センチ程度の板を用意する |  | miniに接続されている分の超音波センサの値"SNR1(正面左側)"、"SNR2(正面右側)"が表示されること。 超音波センサに手を近づけた時にこれらの値が変化すること。
Mapエディタ | マップエディタ起動【現在フロア設定】 | ①「現在フロア設定」からMAPエディタを起動する ②別のタブでMAPエディタが起動する |  | 別タブでFloor Mapが起動すること (左下に操作用のアイコンが表示され、ONLINE(緑色)となる) |  |  |  |  | 3月ロットのみ実施
| マップエディタ上のugo状態 | ①MAPエディタ起動 ②マウスのホイールをスクロールさせ、表示領域を拡大縮小させる ③マウスの左ボタンをクリックし、表示領域を移動させる |  | ugo本体のアイコンとLiDARの状態が表示されていること |  |  |  |  | 3月ロットのみ実施
| マップ作成開始 | ①Floor Map画面：Mapデータ右横の+をクリック ②「MAP作成開始」をクリック ③「保存」をクリックし5〜10秒ほど待つ or 画面をリロードする ④Mapデータのリストボックスを選択する |  | ugo本体を中心に、LiDARから見えるエリアが灰色になり、 ugo本体を移動すると灰色のエリアが拡大すること |  |  |  |  | 3月ロットのみ実施
ノイズが検知されないこと
作成したMapデータが保存されていること(日付が表示される)
| 経路作成① 「ugoを走行させて自動作成」 | ①Floor Map画面：経路右横の+をクリック ②「走行経路の記録」をクリック ③ugo miniを走行させ、走行経路を記録させる ④経路の名称を入力し、「保存」をクリック |  | 経路が保存されること |  |  |  |  | 3月ロットのみ実施
走行経路の記録中、メカナムのトルクがOFFになること
| 経路作成② 「画面上で手動作成」 | ①Floor Map画面：経路右横の+をクリック ②「走行経路の編集」をクリック ③作成されたMap上に、任意のWayPointを登録する ④経路の名称を入力し、「保存」をクリック |  | 経路が保存されること |  |  |  |  | 3月ロットのみ実施
| 試走 | ①Mapエディタ起動 ②Mapデータ：経路作成①で作成した経路を選択 ③ugo miniを開始位置に配置し、画面左下「試走開始」をクリック ④Mapデータ：経路作成②で選択した経路を選択 ⑤ugo miniを開始位置に配置し、画面左下「試走開始」をクリック |  | 作成した経路通りにugo miniが走行すること |  |  |  |  | 3月ロットのみ実施
| 部分マップ作成 | ①Floor Map画面：右上「部分MAP」を選択 ②Partial Map画面：部分Mapデータ右横の+をクリック ③キャプチャ範囲(黄色い枠)を指定する ④Mapの名称を入力し、「部分MAP保存」をクリック |  | 部分マップが保存されること |  |  |  |  | 3月ロットのみ実施
通信環境 | WiFiルーター USB接続：SCR01SWU | ①モバイルルーターを起動する ②ugoにルーターを接続 【USBtype A-Cケーブルのみ使用】 ③ルーターの ＵＳＢデザリング機能をＯＮにする ④１、２分程度待つ |  | portal画面に本機体が表示され、接続できること (「online」状態になっていること) 【ポータル左下の通信表示がusb０になっていること】 ルーターで接続できていない状態の通信表示は【wlan0】
| WiFiルーター LAN接続：SCR01SWU | miniをシャットダウンさせる ①ルーターを起動する ②ugoにルーターを接続する 【LANハブ、イーサケーブル ＵＳＢケーブルを使用】 ③ugoを起動する |  | portal画面に本機体が表示され、接続できること (「online」状態になっていること) 【左下の通信表示がeth1になっていること】 未接続の場合の通信表示は”wlan0”
| PD給電 | ①ugoの充電が100%になっていることを確認する ②PDとPC(ルーター等でも可)の端子をケーブルで接続する ③ugoの電源をONにする ④PCが充電中となることを確認し、開始時点の残量を記録する ⑤この後、1時間放置する ⑥1時間後、PCとugoのバッテリ残量を確認 |  | PCのバッテリ残量が増え、ugoのバッテリ残量が 減少していること
| 起動中のルーター変更 | ①接続中のルーターを引き抜く ②別のルーターを接続し、しばらく待つ |  | ugoが正常に起動し、ugo Portalで「online」になること
Topboxオプション | Topboxオプション接続確認 | ポート１(右)、２(左)それぞれ確認 ①ＵＳＢポートカバーを外す ②WiFiルーター ：SCR01SWUをＵＳＢで接続 ③ルーターの ＵＳＢデザリング機能をＯＮにする ④ルーターの接続機器の項目を開く |  | オプションポート1(進行方向右側)に USBが接続でき、ルーター側で機器表示されること
オプションポート2(進行方向左側)に USBが接続でき、ルーター側で機器表示されること
筐体チェック | 外観、ラベルシール | ①ロボット全体の外観に異常が無いか確認 |  | 傷、汚れが無いか 外装取り付け状態に異常が無いか
トップユニット((特に指紋汚れ等無いこと)
ジンバルカメラレンズ
ペリスコープカバー
Bodyカバー
顔ディスプレイ(特に指紋汚れ等無いこと)
LiDARの受光部表面
|  | ①トランクケースを開け、右記内容を確認 |  | ・所定のシールが正しく貼り付けされているか(トランクケース内)
シリアルシール
問い合わせシール
主電源スイッチシール
出荷時の充電 | 出荷時の充電確認 | ①ugo Portal画面に接続し、ugoの「電池残量」を確認 |  | 電池残量が90％以上であること |  |  |  |  | 出荷直前の場合、確認必要 |  | 出荷充電器とのセットで行う
同梱品 | 同梱品チェック | ①右記項目を確認 |  | 充電器の外観に傷や凹みはないこと |  |  |  |  | 出荷直前の場合、確認必要
充電器の電源ケーブルが同梱されていること
充電器にシリアル番号シールが貼付けされていること

## 20240708XFix_ugo_mini_出荷前試験チェック
ugo_mini_QAシート【mini G1 β(Tarte)】
試験実施日
試験実施者 | [8 empty] | 製造管理者 | 品質管理者
試験実施場所
最終確認者
シリアル番号
S/Wバージョン | ugo mini OS ： v○.○.○
充電BOX/ST | CBM01XX-X00000000/ CSM01XX-X00000000
※客先提出時
カテゴリ | 確認項目 | 確認手順 |  | 確認事項 |  |  |  | 確認 | 指摘／メモ
設定記録 | 電源基板の設定電圧を記録 | トランクケース内のマスキングテープを剥がし 記載数値を右枠に記入(合格値：5.05V～5.15V ) |  |  |  |  | V(電圧)
起動・終了・充電 | 電源ON | ①ugo mini の電源ボタンを押す ②ugo miniの電源ボタンLEDが点滅⇒点灯 |  | ・miniの顔ディスプレイ(LCD)が表示されること ・miniのペリスコープが、 ホームポジションへの移動動作をすること ・ugo Portalで、接続状況が「ONLINE」となること ・サービス状態がすべてOK表示なこと
| 電源OFF | ①ugo miniの電源ボタンを押す |  | ・miniの顔ディスプレイ(LCD)が「shutdown」表示されること ・電源OFF時の効果音が鳴ること ・上記動作実施後、電源が落ちること
| 充電BOX | ①電源ON状態にする(ugo 電源ボタンの周囲が点灯) ②充電BOXのケーブルをugo miniと接続する |  | 充電BOXのランプが緑→赤になること
※使用した充電BOXのシリアルを記載すること ⇒ 充電BOX【 CBM01AA- 】
| 充電ステーション 【手動接続】 | ①電源ON状態にする(ugo 電源ボタンの周囲が消灯) ②充電ステーションにugoを押し入れて接続する |  | portal画面上の充電マークが充電中になること
※使用した充電ステーションのシリアルを記載すること ⇒ 充電ステーション【 CSM01AA- 】
| 充電ステーション 【コマンド実行による】 | ①電源ON状態にする(ugo 電源ボタンの周囲が点灯) ペリスコープを600mmに設定する ②所定の位置にugoを配置し、「自動充電開始mini rev02」コマンドを実行する |  | 充電帰還動作中に効果音が鳴ること
充電ステーションに引っ掛からずスムーズにドッキングし、充電が開始されること
ドッキング解除する際、充電ステーションに引っ掛かりがなく スムーズに解除できること
|  | ①自動充電の開始後、途中で「自動充電中止」コマンドを実行 |  | 自動充電が中断されること
①自動充電の開始後、途中で「緊急停止」(Spaceキーを押す)を実行
| 充電ステーション 【Flow実行による】 | ①電源ON状態にする(ugo 電源ボタンの周囲が点灯) ②所定の位置にugoを配置し、Flow「自動充電開始」を実行する |  | 充電帰還動作中に効果音が鳴ること
自動充電が実施され、ドッキング後Flowが完了すること
| バッテリー残量表示 | ①ugo Portal画面に接続し、充電マークを選択する |  | バッテリー残量が確認できること
非常停止 | 非常停止ボタンの動作確認 | ①非常停止ボタンを押下する （ugoが動作中であれば、実行していた動作が中断される） |  | 非常停止動作すること (顔ディスプレイが「非常停止」表示となる) (Portal画面に「非常停止ボタンが押されています」と表示される) ⇒駆動系が遮断されること(カート、ペリスコープ) ※ペリスコープはその場で静止する ⇒CPUは遮断されないこと(VIM3 / Jetson Nano)
| 非常停止ボタン復帰時の動作確認 | ①非常停止ボタンを復帰する |  | ①顔ディスプレイが「非常停止」から「デフォルト」表示へ戻ること
②ペリスコープが一度最低位置に遷移した後に、 ホームポジションまで昇降すること。
遠隔操作 （キーボード・アイコン) | 全方向移動【前進】 | ①ugo miniに接続し、「↑」キーを押す |  | 前進すること
| 全方向移動【後進】 | ①ugo miniに接続し、「↓」キーを押す |  | 後進すること
| 全方向移動【右移動】 | ①ugo miniに接続し、「Shift」＋「→」キーを押す |  | 反応しないこと
| 全方向移動【左移動】 | ①ugo miniに接続し、「Shift」＋「←」キーを押す |  | 反応しないこと
| 全方向移動【右旋回】 | ①ugo miniに接続し、「→」キーを押す |  | 右回りに旋回すること
| 全方向移動【左旋回】 | ①ugo miniに接続し、「←」キーを押す |  | 左回りに旋回すること
| 全方向移動【前進】※代替キー | ①ugo miniに接続し、「W」キーを押す |  | 前進すること
| 全方向移動【後進】※代替キー | ①ugo miniに接続し、「S」キーを押す |  | 後進すること
| 全方向移動【右移動】※代替キー | ①ugo miniに接続し、「D」キーを押す |  | 右回りに旋回すること
| 全方向移動【左移動】※代替キー | ①ugo miniに接続し、「A」キーを押す |  | 左回りに旋回すること
| 全方向移動【右旋回】※代替キー | ①ugo miniに接続し、「4」キーを押す |  | 反応しないこと
| 全方向移動【左旋回】※代替キー | ①ugo miniに接続し、「1」キーを押す |  | 反応しないこと
| 動作停止 | ①ugo miniに接続し、「←」キーを長押し ②旋回動作中にSpaceキーを押す |  | 旋回動作がすぐに停止すること
| リングライト：ON/OFF | ①ugo miniに接続し、操作画面のリングライトボタンをON/OFFする |  | リングライトが点灯/消灯と切り替わり、 アイコンの表示が点灯/消灯中になること
| パトランプ：ON/OFF | ①ugo miniに接続し、操作画面のパトランプボタンをON/OFFする |  | パトランプが点灯/消灯と切り替わり、 アイコンの表示が点灯/消灯中になること
| ペリスコープ高さ変更 | ①ugo miniに接続し、昇降アイコンを選択する。 選択後、スライドバーを可変させる。 |  | スライドバーを可変させて、高さ80cm、150cmとしたときに指定の高さになること（カメラ高さ）
| ペリスコープの ホームポジション設定 | ①ポータル上で、コマンド『ペリスコープデフォルト高さ変更[574mm]』を実行 ②ugo miniを再起動 |  | 再起動後、 ジンバルカメラレンズ中心が 床面から、57.4cmになっているかメジャーで測定
| ジンバルカメラ向き変更 | ①ugo miniに接続し、操作画面左下にあるジョグダイアルを操作する |  | ジョグダイアルを上下左右させてカメラの向きが変わること
カメラ位置が中心にない状態でジョグダイアル上にマウス位置を合わせダブルクリックする。カメラ位置がセンタリングされることを確認する。
カメラ | カメラ動作確認 | ①ugoに接続し、「C」キーを押す |  | カメラ映像が、製品仕様に応じて以下の通り切替わること ・標準：カメラ切り替わらない ・サーモカメラopt：ジンバルカメラ→サーモカメラ （操作画面右下青丸からカメラ切り替えOFF/ONを選択すると切り替え可能になる） |  |  |  | 対象外
各カメラ映像のピントがボケていないこと カメラ映像の色味が正常であること ※ボードを使い撮影(P列の写真参考) ※↓ 各カメラ映像のスクショを添付(拡大して確認できるように)
|  | v1：ジンバルカメラ | v2：サーモカメラ
T.B.D
| カメラ明るさ変更 | ①ugo miniに接続し、「明るい」「デフォルト」「暗い」コマンドを押す |  | カメラ映像がコマンド通りに変更されること
走行精度・旋回 | 走行距離精度【直進1m】 | ①コマンド「直進1m」を実行し、ugo miniが前進した距離を測定する 以下を確認する ・1m直進すること （実測距離とオドメトリ表示距離に差異がないこと） |  |  | 距離 (cm) | 角度ずれ (°) | オドメトリ(m)
1回目
2回目
3回目
| 走行距離精度【直進3m】 | ①コマンド「直進3m」を実行し、ugo miniが前進した距離を測定する 以下を確認する ・3m直進すること （実測距離とオドメトリ表示距離に差異がないこと） |  |  | 距離 (cm) | 角度ずれ (°) | オドメトリ(m)
1回目
2回目
3回目
| 走行距離精度【直進5m】 | ①コマンド「直進5m」を実行し、ugoが前進した距離を測定する 以下を確認する ・5m直進すること （実測距離とオドメトリ表示距離に差異がないこと） |  |  | 距離 (cm) | 角度ずれ (°) | オドメトリ(m)
1回目
2回目
3回目
| 旋回精度【右回転45°】 | ①ugo miniにコンパスを取り付ける ②コマンド「右回転45°」を実行し、ugo miniが回転した角度を測定する 以下を確認する ・右回りに45°旋回すること |  | 1回目 角度(°) | 2回目 角度(°) | 3回目 角度(°) | 4回目 角度(°)
| 旋回精度【左回転45°】 | ①ugo miniにコンパスを取り付ける ②コマンド「左回転45°」を実行し、ugo miniが回転した角度を測定する 以下を確認する ・左回りに45°旋回すること |  | 1回目 角度(°) | 2回目 角度(°) | 3回目 角度(°) | 4回目 角度(°)
| 旋回精度【右回転90°】 | ①ugo miniにコンパスを取り付ける ②コマンド「右回転90°」を実行し、ugo miniが回転した角度を測定する 以下を確認する ・右回りに90°旋回すること |  | 1回目 角度(°) | 2回目 角度(°) | 3回目 角度(°) | 4回目 角度(°)
| 旋回精度【左回転90°】 | ①ugo miniにコンパスを取り付ける ②コマンド「左回転90°」を実行し、ugo miniが回転した角度を測定する 以下を確認する ・左回りに90°旋回すること |  | 1回目 角度(°) | 2回目 角度(°) | 3回目 角度(°) | 4回目 角度(°)
| 旋回精度【右回転180°】 | ①ugo miniにコンパスを取り付ける ②コマンド「右回転180°」を実行し、ugo miniが回転した角度を測定する 以下を確認する ・右回りに180°旋回すること |  | 1回目 角度(°) | 2回目 角度(°) | 3回目 角度(°) | 4回目 角度(°)
| 旋回精度【左回転180°】 | ①ugo miniにコンパスを取り付ける ②コマンド「左回転180°」を実行し、ugo miniが回転した角度を測定する 以下を確認する ・左回りに180°旋回すること |  | 1回目 角度(°) | 2回目 角度(°) | 3回目 角度(°) | 4回目 角度(°)
| 顔ディスプレイ表示【警備中】 | ①ugo miniに接続し、「顔ディスプレイ：警備中」コマンドを押す |  | 顔ディスプレイに「警備中」が表示される
| 顔ディスプレイ表示【デフォルト】 | ①ugo miniに接続し、「顔ディスプレイ：デフォルト」コマンドを押す |  | 顔ディスプレイに「デフォルト(通常時の目)」が表示されること
| 音声ファイル再生 | ①ugo miniに接続し、「こんにちは」コマンドを押す |  | 音声「こんにちは」が再生され、適切なボリュームであること
| ugo mini本体のマイク動作確認 | ①ugo miniに接続する ②ugo miniに向けて話しかける(PCのスピーカーON状態で) |  | ugo miniに話しかけた声が、PCのスピーカーから聞こえること
| ugo mini本体のスピーカー動作確認 【PCマイク】 | ①ブラウザ側のマイク使用許可を確認する ②mキーを押しながら、PCマイクに向けて発話する ③mキーを離す |  | マイクに向けた音声がugo miniから聞こえること
mキーを離すと音声通話が終わること（トランシーバー方式）
スピーカー・マイク | スピーカー出力音量 | ①ugo Portal画面に接続する ②画面右下のボタンから「設定」画面を開く ③[ugoサウンド]タブから「スピーカー出力音量」の数値を変更 ④任意の発話コマンドを実行 |  | 発話にスピーカー音量の変更が反映されていること
| マイク入力ゲイン | ①ugo Portal画面に接続する ②画面右下のボタンから「設定」画面を開く ③[ugoサウンド]タブから「マイク入力ゲイン」の数値を変更 ④ugoのマイクに音声を入力(コンコン等) |  | 音声にマイク入力ゲインの変更が反映されていること
| マイクノイズ | ①[ugoサウンド]タブから「マイク入力ゲイン」を上げる |  | マイクノイズが発生しないこと
| ELVキャリブレーション(両手) | ①「ugo_アームキャリブレーションマニュアル」の手順に従い エレベータボタン押しのキャリブレーションを行う ※↓設定値一覧のスクショを添付 |  | ELVキャリブ実施後、ボタン押しの精度が20mm以内であること ※NGの場合は、ELVキャリブを再実施すること
添付
LiDARノイズ | LiDAR本体への傷の有無 | ①LiDAR本体に傷やゴミが付いていないか"目視"確認する |  | LiDAR本体に大きな傷がないこと
| LiDARノイズの発生有無 | ①高さ80cm以上のコの字型の壁を用意し、 miniを正面の壁から40cmの位置に配置する ②ugo Portal画面に接続する ③接続するタブ内の、『マップエディタ V1』を開く ④右上『部分マップ』ボタンを押して表示を切り替え マウスホイールで最大まで点群画像表示を拡大 ※↓「部分マップ」映像のスクリーンショットを添付 |  | 壁の形状がきちんと点群で表示されること。 壁以外の点群が表示されないこと。
超音波センサ | センサノイズの発生有無 | ①ugo DevToolsの「ログ」タブを開き、ugo.sensor.sonar.dataにチェックをつける ②縦横30センチ程度の板を用意する |  | miniに接続されている分の超音波センサの値"SNR1(正面左側)"、"SNR2(正面右側)"が表示されること。 超音波センサに手を近づけた時にこれらの値が変化すること。
Mapエディタ | マップエディタ起動【現在フロア設定】 | ①「現在フロア設定」からMAPエディタを起動する ②別のタブでMAPエディタが起動する |  | 別タブでFloor Mapが起動すること (左下に操作用のアイコンが表示され、ONLINE(緑色)となる) |  |  |  |  | 3月ロットのみ実施
| マップエディタ上のugo状態 | ①MAPエディタ起動 ②マウスのホイールをスクロールさせ、表示領域を拡大縮小させる ③マウスの左ボタンをクリックし、表示領域を移動させる |  | ugo本体のアイコンとLiDARの状態が表示されていること |  |  |  |  | 3月ロットのみ実施
| マップ作成開始 | ①Floor Map画面：Mapデータ右横の+をクリック ②「MAP作成開始」をクリック ③「保存」をクリックし5〜10秒ほど待つ or 画面をリロードする ④Mapデータのリストボックスを選択する |  | ugo本体を中心に、LiDARから見えるエリアが灰色になり、 ugo本体を移動すると灰色のエリアが拡大すること |  |  |  |  | 3月ロットのみ実施
ノイズが検知されないこと
作成したMapデータが保存されていること(日付が表示される)
| 経路作成① 「ugoを走行させて自動作成」 | ①Floor Map画面：経路右横の+をクリック ②「走行経路の記録」をクリック ③ugo miniを走行させ、走行経路を記録させる ④経路の名称を入力し、「保存」をクリック |  | 経路が保存されること |  |  |  |  | 3月ロットのみ実施
走行経路の記録中、メカナムのトルクがOFFになること
| 経路作成② 「画面上で手動作成」 | ①Floor Map画面：経路右横の+をクリック ②「走行経路の編集」をクリック ③作成されたMap上に、任意のWayPointを登録する ④経路の名称を入力し、「保存」をクリック |  | 経路が保存されること |  |  |  |  | 3月ロットのみ実施
| 試走 | ①Mapエディタ起動 ②Mapデータ：経路作成①で作成した経路を選択 ③ugo miniを開始位置に配置し、画面左下「試走開始」をクリック ④Mapデータ：経路作成②で選択した経路を選択 ⑤ugo miniを開始位置に配置し、画面左下「試走開始」をクリック |  | 作成した経路通りにugo miniが走行すること |  |  |  |  | 3月ロットのみ実施
| 部分マップ作成 | ①Floor Map画面：右上「部分MAP」を選択 ②Partial Map画面：部分Mapデータ右横の+をクリック ③キャプチャ範囲(黄色い枠)を指定する ④Mapの名称を入力し、「部分MAP保存」をクリック |  | 部分マップが保存されること |  |  |  |  | 3月ロットのみ実施
通信環境 | WiFiルーター USB接続：SCR01SWU | ①モバイルルーターを起動する ②ugoにルーターを接続 【USBtype A-Cケーブルのみ使用】 ③ルーターの ＵＳＢデザリング機能をＯＮにする ④１、２分程度待つ |  | portal画面に本機体が表示され、接続できること (「online」状態になっていること) 【左下の通信表示がusb０になっていること】
| WiFiルーター LAN接続：SCR01SWU | miniをシャットダウンさせる ①ルーターを起動する ②ugoにルーターを接続する 【LANハブ、イーサケーブル ＵＳＢケーブルを使用】 ③ugoを起動する |  | portal画面に本機体が表示され、接続できること (「online」状態になっていること) 【左下の通信表示がwlan1になっていること】
| PD給電 | ①ugoの充電が100%になっていることを確認する ②PDとPC(ルーター等でも可)の端子をケーブルで接続する ③ugoの電源をONにする ④PCが充電中となることを確認し、開始時点の残量を記録する ⑤この後、1時間放置する ⑥1時間後、PCとugoのバッテリ残量を確認 |  | PCのバッテリ残量が増え、ugoのバッテリ残量が 減少していること
| 起動中のルーター変更 | ①接続中のルーターを引き抜く ②別のルーターを接続し、しばらく待つ |  | ugoが正常に起動し、ugo Portalで「online」になること
Topboxオプション | Topboxオプション接続確認 | ポート１(右)、２(左)それぞれ確認 ①ＵＳＢポートカバーを外す ②WiFiルーター ：SCR01SWUをＵＳＢで接続 ③ルーターの ＵＳＢデザリング機能をＯＮにする ④ルーターの接続機器の項目を開く |  | オプションポート1(進行方向右側)に USBが接続でき、ルーター側で機器表示されること
オプションポート2(進行方向左側)に USBが接続でき、ルーター側で機器表示されること
筐体チェック | 筐体チェック | ①右記項目を確認する |  | ●ヘッド／ボディ
ボディに歪みや干渉がないこと
ボディに傷や損傷がないこと
顔ディスプレイに傷がないこと
Body_backCoverが取付いていること
●リフター
リフターカバーに歪みや干渉がないこと
リフターカバーに傷や損傷がないこと
ポール頂部にカバー(蓋)が取付いていること
ポール頂部の取付けが強固であること
リフターキャップ／取付け部に割れが生じていないこと
ステンレスシートに汚れや凹みがないこと
カバーに歪みや干渉がないこと
カバーに傷や損傷がないこと
カバーが全て取付いていること
電源蓋が取付いていること
バカ受けが取付いていること／割れが生じていないこと
充電ST接続部の金具(ｱﾌﾘｶ端子)が曲がっていないこと
取り外すケーブルにオレンジタグ(8つ)が付いていること
リフターとカートを固定するねじが6本または4本あるか
●シリアルシールの貼付け
トランクカバー内側
ボディ底面
リフターカバー内側
カート（フロントカウル）内側
カート（サイドカウル ×2）内側
カート（リアカウル）内側
カート内部の鉄板金
電源蓋内側
出荷時の充電 | 出荷時の充電確認 | ①ugo Portal画面に接続し、ugoの「電池残量」を確認 |  | 電池残量が90％以上であること |  |  |  |  | 出荷直前の場合、確認必要 |  | 出荷充電器とのセットで行う
同梱品 | 同梱品チェック | ①右記項目を確認 |  | 充電器の外観に傷や凹みはないこと |  |  |  |  | 出荷直前の場合、確認必要
充電器の電源ケーブルが同梱されていること
充電器にシリアル番号シールが貼付けされていること

## 20240703Fix_ugo_mini_出荷前試験チェックシ
ugo_mini_QAシート【mini G1 β(Tarte)】
試験実施日
試験実施者 | [8 empty] | 製造管理者 | 品質管理者
最終確認者 | 品質管理者
シリアル番号
S/Wバージョン | ugo mini OS ： v○.○.○
充電BOX/ST | CBM01XX-X00000000/ CSM01XX-X00000000
※客先提出時
カテゴリ | 確認項目 | 確認手順 |  | 確認事項 |  |  |  | 確認 | 指摘／メモ
設定記録 | 電源基板の設定電圧を記録 | トランクケース内のマスキングテープを剥がし 記載数値を右枠に記入(合格値：5.05V～5.15V ) |  |  |  |  | V(電圧)
起動・終了・充電 | 電源ON | ①ugo mini の電源ボタンを押す ②ugo miniの電源ボタンLEDが点滅⇒点灯 以下を確認する ・miniの顔ディスプレイ(LCD)が表示されること ・miniのペリスコープが、ホームポジションへの移動動作をすること ・ugo Portalで、接続状況が「ONLINE」となること |  | 1回目
2回目
3回目
| 電源OFF | ①ugo miniの電源ボタンを押す ②以下を確認する ・miniの顔ディスプレイ(LCD)が「shutdown」表示されること ・電源OFF時の効果音が鳴ること ・上記動作実施後、電源が落ちること |  | 1回目
2回目
3回目
| 充電BOX | ①電源ON状態にする(ugo 電源ボタンの周囲が点灯) ②充電BOXのケーブルをugo miniと接続する |  | 充電BOXのランプが緑→赤になること
※使用した充電BOXのシリアルを記載すること ⇒ 充電BOX【 CBM01AA- 】
| 充電ステーション 【手動接続】 | ①電源ON状態にする(ugo 電源ボタンの周囲が消灯) ②充電ステーションにugoを押し入れて接続する |  | portal画面上の充電マークが充電中になること
※使用した充電ステーションのシリアルを記載すること ⇒ 充電ステーション【 CSM01AA- 】
| 充電ステーション 【コマンド実行による】 | ①電源ON状態にする(ugo 電源ボタンの周囲が点灯) ペリスコープを600mmに設定する ②所定の位置にugoを配置し、「自動充電開始」コマンドを実行する |  | 充電帰還動作中に効果音が鳴ること
充電ステーションに引っ掛からずスムーズにドッキングし、充電が開始されること
ドッキング解除する際、充電ステーションに引っ掛かりがなく スムーズに解除できること
|  | ①自動充電の開始後、途中で「自動充電中止」コマンドを実行 |  | 自動充電が中断されること |  |  |  |  | アナウンス無し
①自動充電の開始後、途中で「緊急停止」(Spaceキーを押す)を実行
| 充電ステーション 【Flow実行による】 | ①電源ON状態にする(ugo 電源ボタンの周囲が点灯) ②所定の位置にugoを配置し、Flow「自動充電開始」を実行する |  | 充電帰還動作中に効果音が鳴ること
自動充電が実施され、ドッキング後Flowが完了すること
| バッテリー残量表示 | ①ugo Portal画面に接続し、充電マークを選択する |  | バッテリー残量が確認できること
非常停止 | 非常停止ボタンの動作確認 | ①非常停止ボタンを押下する （ugoが動作中であれば、実行していた動作が中断される） |  | 非常停止動作すること (顔ディスプレイが「非常停止」表示となる) (Portal画面に「非常停止ボタンが押されています」と表示される) ⇒駆動系が遮断されること(カート、ペリスコープ) ※ペリスコープはその場で静止する ⇒CPUは遮断されないこと(VIM3 / Jetson Nano)
| 非常停止ボタン復帰時の動作確認 | ①非常停止ボタンを復帰する |  | ①顔ディスプレイが「非常停止」から「デフォルト」表示へ戻ること
②ペリスコープが一度最低位置に遷移した後に、 ホームポジションまで昇降すること。
遠隔操作 （キーボード・アイコン) | 全方向移動【前進】 | ①ugo miniに接続し、「↑」キーを押す |  | 前進すること
| 全方向移動【後進】 | ①ugo miniに接続し、「↓」キーを押す |  | 後進すること
| 全方向移動【右移動】 | ①ugo miniに接続し、「Shift」＋「→」キーを押す |  | 反応しないこと
| 全方向移動【左移動】 | ①ugo miniに接続し、「Shift」＋「←」キーを押す |  | 反応しないこと
| 全方向移動【右旋回】 | ①ugo miniに接続し、「→」キーを押す |  | 右回りに旋回すること
| 全方向移動【左旋回】 | ①ugo miniに接続し、「←」キーを押す |  | 左回りに旋回すること
| 全方向移動【前進】※代替キー | ①ugo miniに接続し、「W」キーを押す |  | 前進すること
| 全方向移動【後進】※代替キー | ①ugo miniに接続し、「S」キーを押す |  | 後進すること
| 全方向移動【右移動】※代替キー | ①ugo miniに接続し、「D」キーを押す |  | 右回りに旋回すること
| 全方向移動【左移動】※代替キー | ①ugo miniに接続し、「A」キーを押す |  | 左回りに旋回すること
| 全方向移動【右旋回】※代替キー | ①ugo miniに接続し、「4」キーを押す |  | 反応しないこと
| 全方向移動【左旋回】※代替キー | ①ugo miniに接続し、「1」キーを押す |  | 反応しないこと
| 動作停止 | ①ugo miniに接続し、「←」キーを長押し ②旋回動作中にSpaceキーを押す |  | 旋回動作がすぐに停止すること
| リングライト：ON/OFF | ①ugo miniに接続し、操作画面のリングライトボタンをON/OFFする |  | リングライトが点灯/消灯と切り替わり、 アイコンの表示が点灯/消灯中になること
| パトランプ：ON/OFF | ①ugo miniに接続し、操作画面のパトランプボタンをON/OFFする |  | パトランプが点灯/消灯と切り替わり、 アイコンの表示が点灯/消灯中になること
| ペリスコープ高さ変更 | ①ugo miniに接続し、昇降アイコンを選択する。 選択後、スライドバーを可変させる。 |  | スライドバーを可変させて、高さ80cm、150cmとしたときに指定の高さになること（カメラ高さ）
| ペリスコープの ホームポジション設定 | ポータル上で、ホームポジション高さを57.4cmに設定 ugo miniを再起動 |  | ジンバルカメラレンズ中心が床面から、57.4cmになっているか メジャーで測定
| ジンバルカメラ向き変更 | ①ugo miniに接続し、操作画面左下にあるジョグダイアルを操作する |  | ジョグダイアルを上下左右させてカメラの向きが変わること
カメラ位置が中心にない状態でジョグダイアル上にマウス位置を合わせダブルクリックする。カメラ位置がセンタリングされることを確認する。
カメラ | カメラ動作確認 | ①ugoに接続し、「C」キーを押す |  | カメラ映像が、製品仕様に応じて以下の通り切替わること ・標準：カメラ切り替わらない ・サーモカメラopt：ジンバルカメラ→サーモカメラ （操作画面右下青丸からカメラ切り替えOFF/ONを選択すると切り替え可能になる） |  |  |  | 対象外
各カメラ映像のピントがボケていないこと カメラ映像の色味が正常であること ※ボードを使い撮影(P列の写真参考) ※↓ 各カメラ映像のスクショを添付(拡大して確認できるように)
|  | v1：ジンバルカメラ | v2：サーモカメラ
T.B.D
| カメラ明るさ変更 | ①ugo miniに接続し、「明るい」「デフォルト」「暗い」コマンドを押す |  | カメラ映像がコマンド通りに変更されること
走行精度・旋回 | 走行距離精度【直進1m】 | ①コマンド「直進1m」を実行し、ugo miniが前進した距離を測定する 以下を確認する ・1m直進すること （実測距離とオドメトリ表示距離に差異がないこと） ・実施した場所の床面情報を指摘／メモ欄に記入の事 【場所・材質】 |  |  | 距離 (cm) | 角度ずれ (°) | オドメトリ(m)
1回目
2回目
3回目
| 走行距離精度【直進3m】 | ①コマンド「直進3m」を実行し、ugo miniが前進した距離を測定する 以下を確認する ・3m直進すること （実測距離とオドメトリ表示距離に差異がないこと） ・実施した場所の床面情報を指摘／メモ欄に記入の事 【場所・材質】 |  |  | 距離 (cm) | 角度ずれ (°) | オドメトリ(m)
1回目
2回目
3回目
| 走行距離精度【直進5m】 | ①コマンド「直進5m」を実行し、ugoが前進した距離を測定する 以下を確認する ・5m直進すること （実測距離とオドメトリ表示距離に差異がないこと） |  |  | 距離 (cm) | 角度ずれ (°) | オドメトリ(m)
1回目
2回目
3回目
| 旋回精度【右回転45°】 | ①ugo miniにコンパスを取り付ける ②コマンド「右回転45°」を実行し、ugo miniが回転した角度を測定する 以下を確認する ・右回りに45°旋回すること |  | 1回目 角度(°) | 2回目 角度(°) | 3回目 角度(°) | 4回目 角度(°)
| 旋回精度【左回転45°】 | ①ugo miniにコンパスを取り付ける ②コマンド「左回転45°」を実行し、ugo miniが回転した角度を測定する 以下を確認する ・左回りに45°旋回すること |  | 1回目 角度(°) | 2回目 角度(°) | 3回目 角度(°) | 4回目 角度(°)
| 旋回精度【右回転90°】 | ①ugo miniにコンパスを取り付ける ②コマンド「右回転90°」を実行し、ugo miniが回転した角度を測定する 以下を確認する ・右回りに90°旋回すること |  | 1回目 角度(°) | 2回目 角度(°) | 3回目 角度(°) | 4回目 角度(°)
| 旋回精度【左回転90°】 | ①ugo miniにコンパスを取り付ける ②コマンド「左回転90°」を実行し、ugo miniが回転した角度を測定する 以下を確認する ・左回りに90°旋回すること |  | 1回目 角度(°) | 2回目 角度(°) | 3回目 角度(°) | 4回目 角度(°)
| 旋回精度【右回転180°】 | ①ugo miniにコンパスを取り付ける ②コマンド「右回転180°」を実行し、ugo miniが回転した角度を測定する 以下を確認する ・右回りに180°旋回すること |  | 1回目 角度(°) | 2回目 角度(°) | 3回目 角度(°) | 4回目 角度(°)
| 旋回精度【左回転180°】 | ①ugo miniにコンパスを取り付ける ②コマンド「左回転180°」を実行し、ugo miniが回転した角度を測定する 以下を確認する ・左回りに180°旋回すること |  | 1回目 角度(°) | 2回目 角度(°) | 3回目 角度(°) | 4回目 角度(°)
顔ディスプレイ 音声 | 顔ディスプレイ表示【デフォルト】 | ①ugo miniに接続し、「顔ディスプレイ：デフォルト」コマンドを押す |  | 顔ディスプレイに「デフォルト(通常時の目)」が表示されること
| 顔ディスプレイ表示【警備中】 | ①ugo miniに接続し、「顔ディスプレイ：警備中」コマンドを押す |  | 顔ディスプレイに「警備中」が表示される
| 音声ファイル再生 | ①ugo miniに接続し、「こんにちは」コマンドを押す |  | 音声「こんにちは」が再生され、適切なボリュームであること
| ugo mini本体のマイク動作確認 | ①ugo miniに接続する ②ugo miniに向けて話しかける(PCのスピーカーON状態で) |  | ugo miniに話しかけた声が、PCのスピーカーから聞こえること
| ugo mini本体のスピーカー動作確認 【PCマイク】 | ①ブラウザ側のマイク使用許可を確認する ②mキーを押しながら、PCマイクに向けて発話する ③mキーを離す |  | マイクに向けた音声がugo miniから聞こえること
mキーを離すと音声通話が終わること（トランシーバー方式）
スピーカー・マイク | スピーカー出力音量 | ①ugo Portal画面に接続する ②画面右下のボタンから「設定」画面を開く ③[ugoサウンド]タブから「スピーカー出力音量」の数値を変更 ④任意の発話コマンドを実行 |  | 発話にスピーカー音量の変更が反映されていること
| マイク入力ゲイン | ①ugo Portal画面に接続する ②画面右下のボタンから「設定」画面を開く ③[ugoサウンド]タブから「マイク入力ゲイン」の数値を変更 ④ugoのマイクに音声を入力(コンコン等) |  | 音声にマイク入力ゲインの変更が反映されていること
| マイクノイズ | ①[ugoサウンド]タブから「マイク入力ゲイン」を上げる |  | マイクノイズが発生しないこと
| ELVキャリブレーション(両手) | ①「ugo_アームキャリブレーションマニュアル」の手順に従い エレベータボタン押しのキャリブレーションを行う ※↓設定値一覧のスクショを添付 |  | ELVキャリブ実施後、ボタン押しの精度が20mm以内であること ※NGの場合は、ELVキャリブを再実施すること
添付
LiDARノイズ | LiDAR本体への傷の有無 | ①LiDAR本体に傷やゴミが付いていないか"目視"確認する |  | LiDAR本体に大きな傷がないこと
| LiDARノイズの発生有無 | ①高さ80cm以上のコの字型の壁を用意し、 miniを正面の壁から40cmの位置に配置する ②ugo Portal画面に接続する ③接続するタブ内の、『マップエディタ V1』を開く ④右上『部分マップ』ボタンを押して表示を切り替え マウスホイールで最大まで点群画像表示を拡大 ※↓「部分マップ」映像のスクショを添付 |  | 壁の形状がきちんと点群で表示されること。 壁以外の点群が表示されないこと。
超音波センサ | センサノイズの発生有無 | ①ugo DevToolsの「ログ」タブを開き、ugo.sensor.sonar.dataにチェックをつける ②縦横30センチ程度の板を用意する |  | miniに接続されている分の超音波センサの値"SNR1(正面左側)"、"SNR2(正面右側)"が表示されること。 超音波センサに手を近づけた時にこれらの値が変化すること。
Mapエディタ | マップエディタ起動【現在フロア設定】 | ①「現在フロア設定」からMAPエディタを起動する ②別のタブでMAPエディタが起動する |  | 別タブでFloor Mapが起動すること (左下に操作用のアイコンが表示され、ONLINE(緑色)となる) |  |  |  |  | 3月ロットのみ実施
| マップエディタ上のugo状態 | ①MAPエディタ起動 ②マウスのホイールをスクロールさせ、表示領域を拡大縮小させる ③マウスの左ボタンをクリックし、表示領域を移動させる |  | ugo本体のアイコンとLiDARの状態が表示されていること |  |  |  |  | 3月ロットのみ実施
| マップ作成開始 | ①Floor Map画面：Mapデータ右横の+をクリック ②「MAP作成開始」をクリック ③「保存」をクリックし5〜10秒ほど待つ or 画面をリロードする ④Mapデータのリストボックスを選択する |  | ugo本体を中心に、LiDARから見えるエリアが灰色になり、 ugo本体を移動すると灰色のエリアが拡大すること |  |  |  |  | 3月ロットのみ実施
ノイズが検知されないこと
作成したMapデータが保存されていること(日付が表示される)
| 経路作成① 「ugoを走行させて自動作成」 | ①Floor Map画面：経路右横の+をクリック ②「走行経路の記録」をクリック ③ugo miniを走行させ、走行経路を記録させる ④経路の名称を入力し、「保存」をクリック |  | 経路が保存されること |  |  |  |  | 3月ロットのみ実施
走行経路の記録中、メカナムのトルクがOFFになること
| 経路作成② 「画面上で手動作成」 | ①Floor Map画面：経路右横の+をクリック ②「走行経路の編集」をクリック ③作成されたMap上に、任意のWayPointを登録する ④経路の名称を入力し、「保存」をクリック |  | 経路が保存されること |  |  |  |  | 3月ロットのみ実施
| 試走 | ①Mapエディタ起動 ②Mapデータ：経路作成①で作成した経路を選択 ③ugo miniを開始位置に配置し、画面左下「試走開始」をクリック ④Mapデータ：経路作成②で選択した経路を選択 ⑤ugo miniを開始位置に配置し、画面左下「試走開始」をクリック |  | 作成した経路通りにugo miniが走行すること |  |  |  |  | 3月ロットのみ実施
| 部分マップ作成 | ①Floor Map画面：右上「部分MAP」を選択 ②Partial Map画面：部分Mapデータ右横の+をクリック ③キャプチャ範囲(黄色い枠)を指定する ④Mapの名称を入力し、「部分MAP保存」をクリック |  | 部分マップが保存されること |  |  |  |  | 3月ロットのみ実施
通信環境 | WiFiルーター USB接続：SCR01SWU | ①モバイルルーターを起動する ②ugoにルーターを接続 【USBtype A-Cケーブルのみ使用】 ③ルーターの ＵＳＢデザリング機能をＯＮにする ④１、２分程度待つ |  | portal画面に本機体が表示され、接続できること (「online」状態になっていること) 【左下の通信表示がusb０になっていること】
| WiFiルーター LAN接続：SCR01SWU | miniをシャットダウンさせる ①ルーターを起動する ②ugoにルーターを接続する 【LANハブ、イーサケーブル ＵＳＢケーブルを使用】 ③ugoを起動する |  | portal画面に本機体が表示され、接続できること (「online」状態になっていること) 【左下の通信表示がwlan1になっていること】
| PD給電 | ①ugoの充電が100%になっていることを確認する ②PDとPC(ルーター等でも可)の端子をケーブルで接続する ③ugoの電源をONにする ④PCが充電中となることを確認し、開始時点の残量を記録する ⑤この後、1時間放置する ⑥1時間後、PCとugoのバッテリ残量を確認 |  | PCのバッテリ残量が増え、ugoのバッテリ残量が 減少していること
| 起動中のルーター変更 | ①接続中のルーターを引き抜く ②別のルーターを接続し、しばらく待つ |  | ugoが正常に起動し、ugo Portalで「online」になること
Topboxオプション | Topboxオプション接続確認 | ポート１、２それぞれ確認 ①ＵＳＢポートカバーを外す ②WiFiルーター ：SCR01SWUをＵＳＢで接続 ③ルーターの ＵＳＢデザリング機能をＯＮにする ④ルーターの接続機器の項目を開く |  | オプションポート1(進行方向右側)に USBが接続でき、ルーター側で機器表示されること
オプションポート2(進行方向左側)に USBが接続でき、ルーター側で機器表示されること
筐体チェック | 筐体チェック | ①右記項目を確認する |  | ●ヘッド／ボディ
ボディに歪みや干渉がないこと
ボディに傷や損傷がないこと
顔ディスプレイに傷がないこと
Body_backCoverが取付いていること
●リフター
リフターカバーに歪みや干渉がないこと
リフターカバーに傷や損傷がないこと
ポール頂部にカバー(蓋)が取付いていること
ポール頂部の取付けが強固であること
リフターキャップ／取付け部に割れが生じていないこと
ステンレスシートに汚れや凹みがないこと
カバーに歪みや干渉がないこと
カバーに傷や損傷がないこと
カバーが全て取付いていること
電源蓋が取付いていること
バカ受けが取付いていること／割れが生じていないこと
充電ST接続部の金具(ｱﾌﾘｶ端子)が曲がっていないこと
取り外すケーブルにオレンジタグ(8つ)が付いていること
リフターとカートを固定するねじが6本または4本あるか
●シリアルシールの貼付け
トランクカバー内側
ボディ底面
リフターカバー内側
カート（フロントカウル）内側
カート（サイドカウル ×2）内側
カート（リアカウル）内側
カート内部の鉄板金
電源蓋内側
出荷時の充電 | 出荷時の充電確認 | ①ugo Portal画面に接続し、ugoの「電池残量」を確認 |  | 電池残量が90％以上であること |  |  |  |  | 出荷直前の場合、確認必要 |  | 出荷充電器とのセットで行う
同梱品 | 同梱品チェック | ①右記項目を確認 |  | 充電器の外観に傷や凹みはないこと |  |  |  |  | 出荷直前の場合、確認必要
充電器の電源ケーブルが同梱されていること
充電器にシリアル番号シールが貼付けされていること

## 20240607Fix_ugo_mini_出荷前試験チェックシ
ugo_mini_QAシート【mini G1 β(Tarte)】
試験実施日
試験実施者 | [8 empty] | 製造管理者 | 品質管理者
最終確認者 | 品質管理者
シリアル番号
S/Wバージョン | ugo mini OS ： v○.○.○
充電BOX/ST | CBM01XX-X00000000/ CSM01XX-X00000000
※客先提出時
カテゴリ | 確認項目 | 確認手順 |  | 確認事項 |  |  |  | 確認 | 指摘／メモ
設定記録 | 電源基板の設定電圧を記録 | トランクケース内のマスキングテープを剥がし 記載数値を右枠に記入(合格値：5.05V～5.15V ) |  |  |  |  | V(電圧)
起動・終了・充電 | 電源ON | ①ugo mini の電源ボタンを押す ②ugo miniの電源ボタンLEDが点滅⇒点灯 以下を確認する ・miniの顔ディスプレイ(LCD)が表示されること ・miniのペリスコープが、ホームポジションへの移動動作をすること ・ugo Portalで、接続状況が「ONLINE」となること |  | 1回目
2回目
3回目
| 電源OFF | ①ugo miniの電源ボタンを押す ②以下を確認する ・miniの顔ディスプレイ(LCD)が「shutdown」表示されること ・電源OFF時の効果音が鳴ること ・上記動作実施後、電源が落ちること |  | 1回目
2回目
3回目
| 充電BOX | ①電源ON状態にする(ugo 電源ボタンの周囲が点灯) ②充電BOXのケーブルをugo miniと接続する |  | 充電BOXのランプが緑→赤になること
※使用した充電BOXのシリアルを記載すること ⇒ 充電BOX【 CBM01AA- 】
| 充電ステーション 【手動接続】 | ①電源ON状態にする(ugo 電源ボタンの周囲が消灯) ②充電ステーションにugoを押し入れて接続する |  | portal画面上の充電マークが充電中になること
※使用した充電ステーションのシリアルを記載すること ⇒ 充電ステーション【 CSM01AA- 】
| 充電ステーション 【コマンド実行による】 | ①電源ON状態にする(ugo 電源ボタンの周囲が点灯) ペリスコープを600mmに設定する ②所定の位置にugoを配置し、「自動充電開始」コマンドを実行する ３回 ・実施した場所の床面情報を指摘／メモ欄に記入の事 【場所・材質】 |  | 充電帰還動作中に効果音が鳴ること
充電ステーションに引っ掛からずスムーズにドッキングし、充電が開始されること
ドッキング解除する際、充電ステーションに引っ掛かりがなく スムーズに解除できること
|  | ①自動充電の開始後、途中で「自動充電中止」コマンドを実行 |  | 自動充電が中断されること |  |  |  |  | アナウンス無し
①自動充電の開始後、途中で「緊急停止」(Spaceキーを押す)を実行
| 充電ステーション 【Flow実行による】 | ①電源ON状態にする(ugo 電源ボタンの周囲が点灯) ②所定の位置にugoを配置し、Flow「自動充電開始」を実行する |  | 充電帰還動作中に効果音が鳴ること
自動充電が実施され、ドッキング後Flowが完了すること
| バッテリー残量表示 | ①ugo Portal画面に接続し、充電マークを選択する |  | バッテリー残量が確認できること
非常停止 | 非常停止ボタンの動作確認 | ①非常停止ボタンを押下する （ugoが動作中であれば、実行していた動作が中断される） |  | 非常停止動作すること (顔ディスプレイが「非常停止」表示となる) (Portal画面に「非常停止ボタンが押されています」と表示される) ⇒駆動系が遮断されること(カート、ペリスコープ) ※ペリスコープはその場で静止する ⇒CPUは遮断されないこと(VIM3 / Jetson Nano)
| 非常停止ボタン復帰時の動作確認 | ①非常停止ボタンを復帰する |  | ①顔ディスプレイが「非常停止」から「デフォルト」表示へ戻ること
②ペリスコープが一度最低位置に遷移した後に、 ホームポジションまで昇降すること。
遠隔操作 （キーボード・アイコン) | 全方向移動【前進】 | ①ugo miniに接続し、「↑」キーを押す |  | 前進すること
| 全方向移動【後進】 | ①ugo miniに接続し、「↓」キーを押す |  | 後進すること
| 全方向移動【右移動】 | ①ugo miniに接続し、「Shift」＋「→」キーを押す |  | 反応しないこと
| 全方向移動【左移動】 | ①ugo miniに接続し、「Shift」＋「←」キーを押す |  | 反応しないこと
| 全方向移動【右旋回】 | ①ugo miniに接続し、「→」キーを押す |  | 右回りに旋回すること
| 全方向移動【左旋回】 | ①ugo miniに接続し、「←」キーを押す |  | 左回りに旋回すること
| 全方向移動【前進】※代替キー | ①ugo miniに接続し、「W」キーを押す |  | 前進すること
| 全方向移動【後進】※代替キー | ①ugo miniに接続し、「S」キーを押す |  | 後進すること
| 全方向移動【右移動】※代替キー | ①ugo miniに接続し、「D」キーを押す |  | 右回りに旋回すること
| 全方向移動【左移動】※代替キー | ①ugo miniに接続し、「A」キーを押す |  | 左回りに旋回すること
| 全方向移動【右旋回】※代替キー | ①ugo miniに接続し、「4」キーを押す |  | 反応しないこと
| 全方向移動【左旋回】※代替キー | ①ugo miniに接続し、「1」キーを押す |  | 反応しないこと
| 動作停止 | ①ugo miniに接続し、「←」キーを長押し ②旋回動作中にSpaceキーを押す |  | 旋回動作がすぐに停止すること
| リングライト：ON/OFF | ①ugo miniに接続し、操作画面のリングライトボタンをON/OFFする |  | リングライトが点灯/消灯と切り替わり、 アイコンの表示が点灯/消灯中になること
| パトランプ：ON/OFF | ①ugo miniに接続し、操作画面のパトランプボタンをON/OFFする |  | パトランプが点灯/消灯と切り替わり、 アイコンの表示が点灯/消灯中になること
| ペリスコープ高さ変更 | ①ugo miniに接続し、昇降アイコンを選択する。 選択後、スライドバーを可変させる。 |  | スライドバーを可変させて、高さ80cm、150cmとしたときに指定の高さになること（カメラ高さ）
| ペリスコープの ホームポジション設定 | ポータル上で、ホームポジション高さを57.4cmに設定 ugo miniを再起動 |  | ジンバルカメラレンズ中心が床面から、57.4cmになっているか メジャーで測定
| ジンバルカメラ向き変更 | ①ugo miniに接続し、操作画面左下にあるジョグダイアルを操作する |  | ジョグダイアルを上下左右させてカメラの向きが変わること
カメラ位置が中心にない状態でジョグダイアル上にマウス位置を合わせダブルクリックする。カメラ位置がセンタリングされることを確認する。
カメラ | カメラ動作確認 | ①ugoに接続し、「C」キーを押す |  | カメラ映像が、製品仕様に応じて以下の通り切替わること ・標準：カメラ切り替わらない ・サーモカメラopt：ジンバルカメラ→サーモカメラ （操作画面右下青丸からカメラ切り替えOFF/ONを選択すると切り替え可能になる） |  |  |  | 対象外
各カメラ映像のピントがボケていないこと カメラ映像の色味が正常であること ※ボードを使い撮影(P列の写真参考) ※↓ 各カメラ映像のスクショを添付(拡大して確認できるように)
|  | v1：ジンバルカメラ | v2：サーモカメラ
T.B.D
| カメラ明るさ変更 | ①ugo miniに接続し、「明るい」「デフォルト」「暗い」コマンドを押す |  | カメラ映像がコマンド通りに変更されること
走行精度・旋回 | 走行距離精度【直進1m】 | ①コマンド「直進1m」を実行し、ugo miniが前進した距離を測定する 以下を確認する ・1m直進すること （実測距離とオドメトリ表示距離に差異がないこと） ・実施した場所の床面情報を指摘／メモ欄に記入の事 【場所・材質】 |  |  | 距離 (cm) | 角度ずれ (°) | オドメトリ(m) |  | 床面情報：
1回目
2回目
3回目
| 走行距離精度【直進3m】 | ①コマンド「直進3m」を実行し、ugo miniが前進した距離を測定する 以下を確認する ・3m直進すること （実測距離とオドメトリ表示距離に差異がないこと） ・実施した場所の床面情報を指摘／メモ欄に記入の事 【場所・材質】 |  |  | 距離 (cm) | 角度ずれ (°) | オドメトリ(m) |  | 床面情報：
1回目
2回目
3回目
| 走行距離精度【直進5m】 | ①コマンド「直進5m」を実行し、ugoが前進した距離を測定する 以下を確認する ・5m直進すること （実測距離とオドメトリ表示距離に差異がないこと） |  |  | 距離 (cm) | 角度ずれ (°) | オドメトリ(m)
1回目
2回目
3回目
| 旋回精度【右回転45°】 | ①ugo miniにコンパスを取り付ける ②コマンド「右回転45°」を実行し、ugo miniが回転した角度を測定する 以下を確認する ・右回りに45°旋回すること |  | 1回目 角度(°) | 2回目 角度(°) | 3回目 角度(°) | 4回目 角度(°)
| 旋回精度【左回転45°】 | ①ugo miniにコンパスを取り付ける ②コマンド「左回転45°」を実行し、ugo miniが回転した角度を測定する 以下を確認する ・左回りに45°旋回すること |  | 1回目 角度(°) | 2回目 角度(°) | 3回目 角度(°) | 4回目 角度(°)
| 旋回精度【右回転90°】 | ①ugo miniにコンパスを取り付ける ②コマンド「右回転90°」を実行し、ugo miniが回転した角度を測定する 以下を確認する ・右回りに90°旋回すること |  | 1回目 角度(°) | 2回目 角度(°) | 3回目 角度(°) | 4回目 角度(°)
| 旋回精度【左回転90°】 | ①ugo miniにコンパスを取り付ける ②コマンド「左回転90°」を実行し、ugo miniが回転した角度を測定する 以下を確認する ・左回りに90°旋回すること |  | 1回目 角度(°) | 2回目 角度(°) | 3回目 角度(°) | 4回目 角度(°)
| 旋回精度【右回転180°】 | ①ugo miniにコンパスを取り付ける ②コマンド「右回転180°」を実行し、ugo miniが回転した角度を測定する 以下を確認する ・右回りに180°旋回すること |  | 1回目 角度(°) | 2回目 角度(°) | 3回目 角度(°) | 4回目 角度(°)
| 旋回精度【左回転180°】 | ①ugo miniにコンパスを取り付ける ②コマンド「左回転180°」を実行し、ugo miniが回転した角度を測定する 以下を確認する ・左回りに180°旋回すること |  | 1回目 角度(°) | 2回目 角度(°) | 3回目 角度(°) | 4回目 角度(°)
顔ディスプレイ 音声 | 顔ディスプレイ表示【デフォルト】 | ①ugo miniに接続し、「顔ディスプレイ：デフォルト」コマンドを押す |  | 顔ディスプレイに「デフォルト(通常時の目)」が表示されること
| 顔ディスプレイ表示【警備中】 | ①ugo miniに接続し、「顔ディスプレイ：警備中」コマンドを押す |  | 顔ディスプレイに「警備中」が表示される
| 音声ファイル再生 | ①ugo miniに接続し、「こんにちは」コマンドを押す |  | 音声「こんにちは」が再生され、適切なボリュームであること
| ugo mini本体のマイク動作確認 | ①ugo miniに接続する ②ugo miniに向けて話しかける(PCのスピーカーON状態で) |  | ugo miniに話しかけた声が、PCのスピーカーから聞こえること
| ugo mini本体のスピーカー動作確認 【PCマイク】 | ①ブラウザ側のマイク使用許可を確認する ②mキーを押しながら、PCマイクに向けて発話する ③mキーを離す |  | マイクに向けた音声がugo miniから聞こえること
mキーを離すと音声通話が終わること（トランシーバー方式）
スピーカー・マイク | スピーカー出力音量 | ①ugo Portal画面に接続する ②画面右下のボタンから「設定」画面を開く ③[ugoサウンド]タブから「スピーカー出力音量」の数値を変更 ④任意の発話コマンドを実行 |  | 発話にスピーカー音量の変更が反映されていること
| マイク入力ゲイン | ①ugo Portal画面に接続する ②画面右下のボタンから「設定」画面を開く ③[ugoサウンド]タブから「マイク入力ゲイン」の数値を変更 ④ugoのマイクに音声を入力(コンコン等) |  | 音声にマイク入力ゲインの変更が反映されていること
| マイクノイズ | ①[ugoサウンド]タブから「マイク入力ゲイン」を上げる |  | マイクノイズが発生しないこと
| ELVキャリブレーション(両手) | ①「ugo_アームキャリブレーションマニュアル」の手順に従い エレベータボタン押しのキャリブレーションを行う ※↓設定値一覧のスクショを添付 |  | ELVキャリブ実施後、ボタン押しの精度が20mm以内であること ※NGの場合は、ELVキャリブを再実施すること
添付
LiDARノイズ | LiDAR本体への傷の有無 | ①LiDAR本体に傷やゴミが付いていないか"目視"確認する |  | LiDAR本体に大きな傷がないこと
| LiDARノイズの発生有無 | ①約185cmの壁を準備する ②右記画像を参照し、9地点にugoを移動させる ③ugo DevToolsの「衝突検知」タブを確認する。 9地点の各場所において機体の前後左右にノイズが発生していないか確認 ※↓「衝突検知」映像のスクショを添付 |  | 各場所において、LiDARノイズが発生していないこと
超音波センサ | センサノイズの発生有無 | ①約185cmの壁を準備する ②ugoを壁内の中心に移動させる ③ugo DevToolsの「ログ」タブを開き、ugo.sensor.sonar.dataにチェックをつける |  | miniに接続されている分の超音波センサの値"SNR1(正面左側)"、"SNR2(正面右側)"が表示されること。 超音波センサに手を近づけた時にこれらの値が変化すること。
Mapエディタ | マップエディタ起動【現在フロア設定】 | ①「現在フロア設定」からMAPエディタを起動する ②別のタブでMAPエディタが起動する |  | 別タブでFloor Mapが起動すること (左下に操作用のアイコンが表示され、ONLINE(緑色)となる) |  |  |  |  | 3月ロットのみ実施
| マップエディタ上のugo状態 | ①MAPエディタ起動 ②マウスのホイールをスクロールさせ、表示領域を拡大縮小させる ③マウスの左ボタンをクリックし、表示領域を移動させる |  | ugo本体のアイコンとLiDARの状態が表示されていること |  |  |  |  | 3月ロットのみ実施
| マップ作成開始 | ①Floor Map画面：Mapデータ右横の+をクリック ②「MAP作成開始」をクリック ③「保存」をクリックし5〜10秒ほど待つ or 画面をリロードする ④Mapデータのリストボックスを選択する |  | ugo本体を中心に、LiDARから見えるエリアが灰色になり、 ugo本体を移動すると灰色のエリアが拡大すること |  |  |  |  | 3月ロットのみ実施
ノイズが検知されないこと
作成したMapデータが保存されていること(日付が表示される)
| 経路作成① 「ugoを走行させて自動作成」 | ①Floor Map画面：経路右横の+をクリック ②「走行経路の記録」をクリック ③ugo miniを走行させ、走行経路を記録させる ④経路の名称を入力し、「保存」をクリック |  | 経路が保存されること |  |  |  |  | 3月ロットのみ実施
走行経路の記録中、メカナムのトルクがOFFになること
| 経路作成② 「画面上で手動作成」 | ①Floor Map画面：経路右横の+をクリック ②「走行経路の編集」をクリック ③作成されたMap上に、任意のWayPointを登録する ④経路の名称を入力し、「保存」をクリック |  | 経路が保存されること |  |  |  |  | 3月ロットのみ実施
| 試走 | ①Mapエディタ起動 ②Mapデータ：経路作成①で作成した経路を選択 ③ugo miniを開始位置に配置し、画面左下「試走開始」をクリック ④Mapデータ：経路作成②で選択した経路を選択 ⑤ugo miniを開始位置に配置し、画面左下「試走開始」をクリック |  | 作成した経路通りにugo miniが走行すること |  |  |  |  | 3月ロットのみ実施
| 部分マップ作成 | ①Floor Map画面：右上「部分MAP」を選択 ②Partial Map画面：部分Mapデータ右横の+をクリック ③キャプチャ範囲(黄色い枠)を指定する ④Mapの名称を入力し、「部分MAP保存」をクリック |  | 部分マップが保存されること |  |  |  |  | 3月ロットのみ実施
通信環境 | WiFiルーター USB接続：SCR01 | ①ルーターを起動する ②ugoにルーターを接続する ③ugoを起動する |  | portal画面に本機体が表示され、接続できること (「online」状態になっていること) |  |  |  |  | 使用ルーター： ugo-au
| WiFiルーター LAN接続：*** | ①ルーターを起動する ②ugoにルーターを接続する ③ugoを起動する |  | portal画面に本機体が表示され、接続できること (「online」状態になっていること) |  |  |  |  | 使用ルーター： ugo-docomo ※USBの接続も必須 ugo-au
| PD給電 | ①ugoの充電が100%になっていることを確認する ②PDとPC(ルーター等でも可)の端子をケーブルで接続する ③ugoの電源をONにする ④PCが充電中となることを確認し、開始時点の残量を記録する ⑤この後、1時間放置する ⑥1時間後、PCとugoのバッテリ残量を確認 |  | PCのバッテリ残量が増え、ugoのバッテリ残量が 減少していること
| 起動中のルーター変更 | ①接続中のルーターを引き抜く ②別のルーターを接続し、しばらく待つ |  | ugoが正常に起動し、ugo Portalで「online」になること
Topboxオプション | Topboxオプション接続確認 | Topboxオプションポート1 |  | オプションポート1にUSBオプションが接続でき、機能すること |  |  |  |  | ルーターつないで確認
|  | Topboxオプションポート2 |  | オプションポート2にUSBオプションが接続でき、機能すること |  |  |  |  | ルーターつないで確認
筐体チェック | 筐体チェック | ①右記項目を確認する |  | ●ヘッド／ボディ
ボディに歪みや干渉がないこと
ボディに傷や損傷がないこと
顔ディスプレイに傷がないこと
Body_backCoverが取付いていること
●リフター
リフターカバーに歪みや干渉がないこと
リフターカバーに傷や損傷がないこと
ポール頂部にカバー(蓋)が取付いていること
ポール頂部の取付けが強固であること
リフターキャップ／取付け部に割れが生じていないこと
ステンレスシートに汚れや凹みがないこと
カバーに歪みや干渉がないこと
カバーに傷や損傷がないこと
カバーが全て取付いていること
電源蓋が取付いていること
バカ受けが取付いていること／割れが生じていないこと
充電ST接続部の金具(ｱﾌﾘｶ端子)が曲がっていないこと
取り外すケーブルにオレンジタグ(8つ)が付いていること
リフターとカートを固定するねじが6本または4本あるか
●シリアルシールの貼付け
トランクカバー内側
ボディ底面
リフターカバー内側
カート（フロントカウル）内側
カート（サイドカウル ×2）内側
カート（リアカウル）内側
カート内部の鉄板金
電源蓋内側
出荷時の充電 | 出荷時の充電確認 | ①ugo Portal画面に接続し、ugoの「電池残量」を確認 |  | 電池残量が90％以上であること |  |  |  |  | 出荷直前の場合、確認必要 |  | 出荷充電器とのセットで行う
同梱品 | 同梱品チェック | ①右記項目を確認 |  | 充電器の外観に傷や凹みはないこと |  |  |  |  | 出荷直前の場合、確認必要
充電器の電源ケーブルが同梱されていること
充電器にシリアル番号シールが貼付けされていること

## 20240516Fix_ugo_mini_出荷前試験チェックシ
ugo_mini_出荷前試験チェックシート【mini G1 β(Tarte)】
試験実施日
試験実施者 | [8 empty] | 製造管理者 | 品質管理者
最終確認者 | 品質管理者
シリアル番号
S/Wバージョン | ugo mini OS ： v○.○.○
充電BOX/ST | CBM01XX-X00000000/ CSM01XX-X00000000
※客先提出時
カテゴリ | 確認項目 | 確認手順 |  | 確認事項 |  |  |  | 確認 | 指摘／メモ
設定記録 | 電源基板の設定電圧を記録 | トランクケース内のマスキングテープを剥がし 記載数値を右枠に記入(合格値：5.05V～5.15V ) |  |  |  |  | V(電圧)
起動・終了・充電 | 電源ON | ①ugo mini の電源ボタンを押す ②ugo miniの電源ボタンLEDが点滅⇒点灯 以下を確認する ・miniの顔ディスプレイ(LCD)が表示されること ・miniのペリスコープが、ホームポジションへの移動動作をすること ・ugo Portalで、接続状況が「ONLINE」となること |  | 1回目
2回目
3回目
| 電源OFF | ①ugo miniの電源ボタンを押す ②以下を確認する ・miniの顔ディスプレイ(LCD)が「shutdown」表示されること ・電源OFF時の効果音が鳴ること ・上記動作実施後、電源が落ちること |  | 1回目
2回目
3回目
| 充電BOX | ①電源ON状態にする(ugo 電源ボタンの周囲が点灯) ②充電BOXのケーブルをugo miniと接続する |  | 充電BOXのランプが緑→赤になること
※使用した充電BOXのシリアルを記載すること ⇒ 充電BOX【 CBM01AA- 】
| 充電ステーション 【手動接続】 | ①電源ON状態にする(ugo 電源ボタンの周囲が消灯) ②充電ステーションにugoを押し入れて接続する |  | portal画面上の充電マークが充電中になること
※使用した充電ステーションのシリアルを記載すること ⇒ 充電ステーション【 CSM01AA- 】
| 充電ステーション 【コマンド実行による】 | ①電源ON状態にする(ugo 電源ボタンの周囲が点灯) ペリスコープを600mmまで下げる ②所定の位置にugoを配置し、「自動充電開始」コマンドを実行する ３回 ・実施した場所の床面情報を指摘／メモ欄に記入の事 【場所・材質】 |  | 充電帰還動作中に効果音が鳴ること
充電ステーションに引っ掛からずスムーズにドッキングし、充電が開始されること
ドッキング解除する際、充電ステーションに引っ掛かりがなく スムーズに解除できること
|  | ①自動充電の開始後、途中で「自動充電中止」コマンドを実行 |  | 自動充電が中断されること |  |  |  |  | アナウンス無し
①自動充電の開始後、途中で「緊急停止」(Spaceキーを押す)を実行
| 充電ステーション 【Flow実行による】 | ①電源ON状態にする(ugo 電源ボタンの周囲が点灯) ②所定の位置にugoを配置し、Flow「自動充電開始」を実行する |  | 充電帰還動作中に効果音が鳴ること
自動充電が実施され、ドッキング後Flowが完了すること
| バッテリー残量表示 | ①ugo Portal画面に接続し、充電マークを選択する |  | バッテリー残量が確認できること
非常停止 | 非常停止ボタンの動作確認 | ①非常停止ボタンを押下する （ugoが動作中であれば、実行していた動作が中断される） |  | 非常停止動作すること (顔ディスプレイが「非常停止」表示となる) (Portal画面に「非常停止ボタンが押されています」と表示される) ⇒駆動系が遮断されること(カート、ペリスコープ) ※ペリスコープはその場で静止する ⇒CPUは遮断されないこと(VIM3 / Jetson Nano)
| 非常停止ボタン復帰時の動作確認 | ①非常停止ボタンを復帰する |  | ①顔ディスプレイが「非常停止」から「デフォルト」表示へ戻ること
②ペリスコープが一度最低位置に遷移した後に、 ホームポジションまで昇降すること。
遠隔操作 （キーボード・アイコン) | 全方向移動【前進】 | ①ugo miniに接続し、「↑」キーを押す |  | 前進すること
| 全方向移動【後進】 | ①ugo miniに接続し、「↓」キーを押す |  | 後進すること
| 全方向移動【右移動】 | ①ugo miniに接続し、「Shift」＋「→」キーを押す |  | 反応しないこと
| 全方向移動【左移動】 | ①ugo miniに接続し、「Shift」＋「←」キーを押す |  | 反応しないこと
| 全方向移動【右旋回】 | ①ugo miniに接続し、「→」キーを押す |  | 右回りに旋回すること
| 全方向移動【左旋回】 | ①ugo miniに接続し、「←」キーを押す |  | 左回りに旋回すること
| 全方向移動【前進】※代替キー | ①ugo miniに接続し、「W」キーを押す |  | 前進すること
| 全方向移動【後進】※代替キー | ①ugo miniに接続し、「S」キーを押す |  | 後進すること
| 全方向移動【右移動】※代替キー | ①ugo miniに接続し、「D」キーを押す |  | 右回りに旋回すること
| 全方向移動【左移動】※代替キー | ①ugo miniに接続し、「A」キーを押す |  | 左回りに旋回すること
| 全方向移動【右旋回】※代替キー | ①ugo miniに接続し、「4」キーを押す |  | 反応しないこと
| 全方向移動【左旋回】※代替キー | ①ugo miniに接続し、「1」キーを押す |  | 反応しないこと
| 動作停止 | ①ugo miniに接続し、「←」キーを長押し ②旋回動作中にSpaceキーを押す |  | 旋回動作がすぐに停止すること
| リングライト：ON/OFF | ①ugo miniに接続し、操作画面のリングライトボタンをON/OFFする |  | リングライトが点灯/消灯と切り替わり、 アイコンの表示が点灯/消灯中になること
| パトランプ：ON/OFF | ①ugo miniに接続し、操作画面のパトランプボタンをON/OFFする |  | パトランプが点灯/消灯と切り替わり、 アイコンの表示が点灯/消灯中になること
| ペリスコープ高さ変更 | ①ugo miniに接続し、昇降アイコンを選択する。 選択後、スライドバーを可変させる。 |  | スライドバーを可変させて、高さ80cm、150cmとしたときに指定の高さになること（カメラ高さ）
| ペリスコープの ホームポジション設定 | ポータル上で、ホームポジション高さを57.4cmに設定 ugo miniを再起動 |  | ジンバルカメラレンズ中心が床面から、57.4cmになっているか メジャーで測定
| ジンバルカメラ向き変更 | ①ugo miniに接続し、操作画面左下にあるジョグダイアルを操作する |  | ジョグダイアルを上下左右させてカメラの向きが変わること
カメラ位置が中心にない状態でジョグダイアル上にマウス位置を合わせダブルクリックする。カメラ位置がセンタリングされることを確認する。
カメラ | カメラ動作確認 | ①ugoに接続し、「C」キーを押す |  | カメラ映像が、製品仕様に応じて以下の通り切替わること ・標準：カメラ切り替わらない ・サーモカメラopt：ジンバルカメラ→サーモカメラ （操作画面右下青丸からカメラ切り替えOFF/ONを選択すると切り替え可能になる） |  |  |  | 対象外
各カメラ映像のピントがボケていないこと カメラ映像の色味が正常であること ※ボードを使い撮影(P列の写真参考) ※↓ 各カメラ映像のスクショを添付(拡大して確認できるように)
|  | v1：ジンバルカメラ | v2：サーモカメラ
T.B.D
| カメラ明るさ変更 | ①ugo miniに接続し、「明るい」「デフォルト」「暗い」コマンドを押す |  | カメラ映像がコマンド通りに変更されること
走行精度・旋回 | 走行距離精度【直進1m】 | ①コマンド「直進1m」を実行し、ugo miniが前進した距離を測定する 以下を確認する ・1m直進すること （実測距離とオドメトリ表示距離に差異がないこと） ・実施した場所の床面情報を指摘／メモ欄に記入の事 【場所・材質】 |  |  | 距離 (cm) | 角度ずれ (°) | オドメトリ(m) |  | 床面情報：
1回目
2回目
3回目
| 走行距離精度【直進3m】 | ①コマンド「直進3m」を実行し、ugo miniが前進した距離を測定する 以下を確認する ・3m直進すること （実測距離とオドメトリ表示距離に差異がないこと） ・実施した場所の床面情報を指摘／メモ欄に記入の事 【場所・材質】 |  |  | 距離 (cm) | 角度ずれ (°) | オドメトリ(m) |  | 床面情報：
1回目
2回目
3回目
| 走行距離精度【直進5m】 | ①コマンド「直進5m」を実行し、ugoが前進した距離を測定する 以下を確認する ・5m直進すること （実測距離とオドメトリ表示距離に差異がないこと） |  |  | 距離 (cm) | 角度ずれ (°) | オドメトリ(m)
1回目
2回目
3回目
| 旋回精度【右回転45°】 | ①ugo miniにコンパスを取り付ける ②コマンド「右回転45°」を実行し、ugo miniが回転した角度を測定する 以下を確認する ・右回りに45°旋回すること |  | 1回目 角度(°) | 2回目 角度(°) | 3回目 角度(°) | 4回目 角度(°)
| 旋回精度【左回転45°】 | ①ugo miniにコンパスを取り付ける ②コマンド「左回転45°」を実行し、ugo miniが回転した角度を測定する 以下を確認する ・左回りに45°旋回すること |  | 1回目 角度(°) | 2回目 角度(°) | 3回目 角度(°) | 4回目 角度(°)
| 旋回精度【右回転90°】 | ①ugo miniにコンパスを取り付ける ②コマンド「右回転90°」を実行し、ugo miniが回転した角度を測定する 以下を確認する ・右回りに90°旋回すること |  | 1回目 角度(°) | 2回目 角度(°) | 3回目 角度(°) | 4回目 角度(°)
| 旋回精度【左回転90°】 | ①ugo miniにコンパスを取り付ける ②コマンド「左回転90°」を実行し、ugo miniが回転した角度を測定する 以下を確認する ・左回りに90°旋回すること |  | 1回目 角度(°) | 2回目 角度(°) | 3回目 角度(°) | 4回目 角度(°)
| 旋回精度【右回転180°】 | ①ugo miniにコンパスを取り付ける ②コマンド「右回転180°」を実行し、ugo miniが回転した角度を測定する 以下を確認する ・右回りに180°旋回すること |  | 1回目 角度(°) | 2回目 角度(°) | 3回目 角度(°) | 4回目 角度(°)
| 旋回精度【左回転180°】 | ①ugo miniにコンパスを取り付ける ②コマンド「左回転180°」を実行し、ugo miniが回転した角度を測定する 以下を確認する ・左回りに180°旋回すること |  | 1回目 角度(°) | 2回目 角度(°) | 3回目 角度(°) | 4回目 角度(°)
顔ディスプレイ 音声 | 顔ディスプレイ表示【デフォルト】 | ①ugo miniに接続し、「顔ディスプレイ：デフォルト」コマンドを押す |  | 顔ディスプレイに「デフォルト(通常時の目)」が表示されること
| 顔ディスプレイ表示【警備中】 | ①ugo miniに接続し、「顔ディスプレイ：警備中」コマンドを押す |  | 顔ディスプレイに「警備中」が表示される
| 音声ファイル再生 | ①ugo miniに接続し、「こんにちは」コマンドを押す |  | 音声「こんにちは」が再生され、適切なボリュームであること
| ugo mini本体のマイク動作確認 | ①ugo miniに接続する ②ugo miniに向けて話しかける(PCのスピーカーON状態で) |  | ugo miniに話しかけた声が、PCのスピーカーから聞こえること
| ugo mini本体のスピーカー動作確認 【PCマイク】 | ①ブラウザ側のマイク使用許可を確認する ②mキーを押しながら、PCマイクに向けて発話する ③mキーを離す |  | マイクに向けた音声がugo miniから聞こえること
mキーを離すと音声通話が終わること（トランシーバー方式）
スピーカー・マイク | スピーカー出力音量 | ①ugo Portal画面に接続する ②画面右下のボタンから「設定」画面を開く ③[ugoサウンド]タブから「スピーカー出力音量」の数値を変更 ④任意の発話コマンドを実行 |  | 発話にスピーカー音量の変更が反映されていること
| マイク入力ゲイン | ①ugo Portal画面に接続する ②画面右下のボタンから「設定」画面を開く ③[ugoサウンド]タブから「マイク入力ゲイン」の数値を変更 ④ugoのマイクに音声を入力(コンコン等) |  | 音声にマイク入力ゲインの変更が反映されていること
| マイクノイズ | ①[ugoサウンド]タブから「マイク入力ゲイン」を上げる |  | マイクノイズが発生しないこと
| ELVキャリブレーション(両手) | ①「ugo_アームキャリブレーションマニュアル」の手順に従い エレベータボタン押しのキャリブレーションを行う ※↓設定値一覧のスクショを添付 |  | ELVキャリブ実施後、ボタン押しの精度が20mm以内であること ※NGの場合は、ELVキャリブを再実施すること
添付
LiDARノイズ | LiDAR本体への傷の有無 | ①LiDAR本体に傷やゴミが付いていないか"目視"確認する |  | LiDAR本体に大きな傷がないこと
| LiDARノイズの発生有無 | ①約185cmの壁を準備する ②右記画像を参照し、9地点にugoを移動させる ③ugo DevToolsの「衝突検知」タブを確認する。 9地点の各場所において機体の前後左右にノイズが発生していないか確認 ※↓「衝突検知」映像のスクショを添付 |  | 各場所において、LiDARノイズが発生していないこと
超音波センサ | センサノイズの発生有無 | ①約185cmの壁を準備する ②ugoを壁内の中心に移動させる ③ugo DevToolsの「ログ」タブを開き、ugo.sensor.sonar.dataにチェックをつける |  | miniに接続されている分の超音波センサの値"SNR1(正面左側)"、"SNR2(正面右側)"が表示されること。 超音波センサに手を近づけた時にこれらの値が変化すること。
Mapエディタ | マップエディタ起動【現在フロア設定】 | ①「現在フロア設定」からMAPエディタを起動する ②別のタブでMAPエディタが起動する |  | 別タブでFloor Mapが起動すること (左下に操作用のアイコンが表示され、ONLINE(緑色)となる) |  |  |  |  | 3月ロットのみ実施
| マップエディタ上のugo状態 | ①MAPエディタ起動 ②マウスのホイールをスクロールさせ、表示領域を拡大縮小させる ③マウスの左ボタンをクリックし、表示領域を移動させる |  | ugo本体のアイコンとLiDARの状態が表示されていること |  |  |  |  | 3月ロットのみ実施
| マップ作成開始 | ①Floor Map画面：Mapデータ右横の+をクリック ②「MAP作成開始」をクリック ③「保存」をクリックし5〜10秒ほど待つ or 画面をリロードする ④Mapデータのリストボックスを選択する |  | ugo本体を中心に、LiDARから見えるエリアが灰色になり、 ugo本体を移動すると灰色のエリアが拡大すること |  |  |  |  | 3月ロットのみ実施
ノイズが検知されないこと
作成したMapデータが保存されていること(日付が表示される)
| 経路作成① 「ugoを走行させて自動作成」 | ①Floor Map画面：経路右横の+をクリック ②「走行経路の記録」をクリック ③ugo miniを走行させ、走行経路を記録させる ④経路の名称を入力し、「保存」をクリック |  | 経路が保存されること |  |  |  |  | 3月ロットのみ実施
走行経路の記録中、メカナムのトルクがOFFになること
| 経路作成② 「画面上で手動作成」 | ①Floor Map画面：経路右横の+をクリック ②「走行経路の編集」をクリック ③作成されたMap上に、任意のWayPointを登録する ④経路の名称を入力し、「保存」をクリック |  | 経路が保存されること |  |  |  |  | 3月ロットのみ実施
| 試走 | ①Mapエディタ起動 ②Mapデータ：経路作成①で作成した経路を選択 ③ugo miniを開始位置に配置し、画面左下「試走開始」をクリック ④Mapデータ：経路作成②で選択した経路を選択 ⑤ugo miniを開始位置に配置し、画面左下「試走開始」をクリック |  | 作成した経路通りにugo miniが走行すること |  |  |  |  | 3月ロットのみ実施
| 部分マップ作成 | ①Floor Map画面：右上「部分MAP」を選択 ②Partial Map画面：部分Mapデータ右横の+をクリック ③キャプチャ範囲(黄色い枠)を指定する ④Mapの名称を入力し、「部分MAP保存」をクリック |  | 部分マップが保存されること |  |  |  |  | 3月ロットのみ実施
通信環境 | WiFiルーター USB接続：SCR01 | ①ルーターを起動する ②ugoにルーターを接続する ③ugoを起動する |  | portal画面に本機体が表示され、接続できること (「online」状態になっていること) |  |  |  |  | 使用ルーター： ugo-au
| WiFiルーター LAN接続：*** | ①ルーターを起動する ②ugoにルーターを接続する ③ugoを起動する |  | portal画面に本機体が表示され、接続できること (「online」状態になっていること) |  |  |  |  | 使用ルーター： ugo-docomo ※USBの接続も必須 ugo-au
| PD給電 | ①ugoの充電が100%になっていることを確認する ②PDとPC(ルーター等でも可)の端子をケーブルで接続する ③ugoの電源をONにする ④PCが充電中となることを確認し、開始時点の残量を記録する ⑤この後、1時間放置する ⑥1時間後、PCとugoのバッテリ残量を確認 |  | PCのバッテリ残量が増え、ugoのバッテリ残量が 減少していること
| 起動中のルーター変更 | ①接続中のルーターを引き抜く ②別のルーターを接続し、しばらく待つ |  | ugoが正常に起動し、ugo Portalで「online」になること
Topboxオプション | Topboxオプション接続確認 | Topboxオプションポート1 |  | オプションポート1にUSBオプションが接続でき、機能すること |  |  |  |  | ルーターつないで確認
|  | Topboxオプションポート2 |  | オプションポート2にUSBオプションが接続でき、機能すること |  |  |  |  | ルーターつないで確認
筐体チェック | 筐体チェック | ①右記項目を確認する |  | ●ヘッド／ボディ
ボディに歪みや干渉がないこと
ボディに傷や損傷がないこと
顔ディスプレイに傷がないこと
Body_backCoverが取付いていること
●リフター
リフターカバーに歪みや干渉がないこと
リフターカバーに傷や損傷がないこと
ポール頂部にカバー(蓋)が取付いていること
ポール頂部の取付けが強固であること
リフターキャップ／取付け部に割れが生じていないこと
ステンレスシートに汚れや凹みがないこと
カバーに歪みや干渉がないこと
カバーに傷や損傷がないこと
カバーが全て取付いていること
電源蓋が取付いていること
バカ受けが取付いていること／割れが生じていないこと
充電ST接続部の金具(ｱﾌﾘｶ端子)が曲がっていないこと
取り外すケーブルにオレンジタグ(8つ)が付いていること
リフターとカートを固定するねじが6本または4本あるか
●シリアルシールの貼付け
トランクカバー内側
ボディ底面
リフターカバー内側
カート（フロントカウル）内側
カート（サイドカウル ×2）内側
カート（リアカウル）内側
カート内部の鉄板金
電源蓋内側
出荷時の充電 | 出荷時の充電確認 | ①ugo Portal画面に接続し、ugoの「電池残量」を確認 |  | 電池残量が90％以上であること |  |  |  |  | 出荷直前の場合、確認必要 |  | 出荷充電器とのセットで行う
同梱品 | 同梱品チェック | ①右記項目を確認 |  | 充電器の外観に傷や凹みはないこと |  |  |  |  | 出荷直前の場合、確認必要
充電器の電源ケーブルが同梱されていること
充電器にシリアル番号シールが貼付けされていること

## ugo_mini_出荷前試験チェックシート_002
ugo_mini_出荷前試験チェックシート【mini G1 β(Tarte)】
試験実施日
試験実施者 | [8 empty] | CS管理者 | 品質管理者
最終確認者 | 品質管理者
シリアル番号
S/Wバージョン | ugo mini OS ： v〇.〇.〇
充電BOX/ST | CBM01AA-A〇〇〇〇〇〇〇〇
※客先提出時
カテゴリ | 確認項目 | 確認手順 |  | 確認事項 |  |  |  | 確認 | 指摘／メモ
設定記録 | 電源基板の設定電圧を記録 | トランクケース内のマスキングテープを剥がし 記載数値を右枠に記入(合格値：5.05V～5.15V ) |  |  |  |  | V(電圧)
起動・終了・充電 | 電源ON | ①ugo mini の電源ボタンを押す ②ugo miniの電源ボタンLEDが点滅⇒点灯 以下を確認する ・ugo miniの顔ディスプレイ(LCD)が表示されること ・ugo miniのペリスコープ高さが57.4cmとなること(カメラ位置) ・ugo Portalで、接続状況が「ONLINE」となること |  | 1回目 |  |  |  |  | （二回に減らせないかな？）
2回目
3回目
| 電源OFF | ①ugo miniの電源ボタンを押す ②以下を確認する ・ugoの顔ディスプレイ(LCD)が「shutdown」表示されること ・電源OFF時の効果音が鳴ること ・上記動作実施後、電源が落ちること |  | 1回目 |  |  |  |  | （二回に減らせないかな？）
2回目
3回目
| 充電BOX | ①電源ON状態にする(ugo 電源ボタンの周囲が点灯) ②充電BOXのケーブルをugo miniと接続する |  | 充電BOXのランプが緑→赤になること |  |  |  |  | （二回に減らせないかな？）
※使用した充電BOXのシリアルを記載すること ⇒ 充電BOX【 】
| 充電ステーション 【手動接続】 | ①電源ON状態にする(ugo 電源ボタンの周囲が消灯) ②充電ステーションにugoを押し入れて接続する |  | portal画面上の充電マークが充電中になること
※使用した充電ステーションのシリアルを記載すること ⇒ 充電ステーション【 】
| 充電ステーション 【コマンド実行による】 | ①電源ON状態にする(ugo 電源ボタンの周囲が点灯) ②所定の位置にugoを配置し、「自動充電開始」コマンドを実行する |  | 充電帰還動作中に効果音が鳴ること |  |  |  |  | ソフト、ファーム進捗次第
充電ステーションに引っ掛からずスムーズにドッキングし、充電が開始されること
ドッキング解除する際、充電ステーションに引っ掛かりがなく スムーズに解除できること
|  | ①自動充電の開始後、途中で「自動充電中止」コマンドを実行 |  | 「自動充電を中止します」アナウンスが流れ、 自動充電が中断されること
|  | ①自動充電の開始後、途中で「緊急停止」(Spaceキーを押す)を実行 | [6 empty] | ソフト、ファーム進捗次第
| 充電ステーション 【Flow実行による】 | ①電源ON状態にする(ugo 電源ボタンの周囲が点灯) ②所定の位置にugoを配置し、Flow「自動充電開始」を実行する |  | 充電帰還動作中に効果音が鳴ること
自動充電が実施され、ドッキング後Flowが完了すること
| バッテリー残量表示 | ①ugo Portal画面に接続し、充電マークを選択する |  | バッテリー残量が確認できること
非常停止 | 非常停止ボタンの動作確認 | ①非常停止ボタンを押下する （ugoが動作中であれば、実行していた動作が中断される） |  | 非常停止動作すること (顔ディスプレイが「非常停止」表示となる) (Portal画面に「非常停止ボタンが押されています」と表示される) ⇒駆動系が遮断されること(カート、ペリスコープ) ※ペリスコープはその場で静止する ⇒CPUは遮断されないこと(VIM3 / Jetson Nano)
| 非常停止ボタン復帰時の動作確認 | ①非常停止ボタンを復帰する |  | ①顔ディスプレイが「非常停止」から「デフォルト」表示へ戻ること
②ペリスコープが一度最低位置に遷移した後に、高さが57.4cmまで昇降すること。
遠隔操作 （キーボード・アイコン) | 全方向移動【前進】 | ①ugo miniに接続し、「↑」キーを押す |  | 前進すること
| 全方向移動【後進】 | ①ugo miniに接続し、「↓」キーを押す |  | 後進すること
| 全方向移動【右移動】 | ①ugo miniに接続し、「Shift」＋「→」キーを押す |  | 反応しないこと
| 全方向移動【左移動】 | ①ugo miniに接続し、「Shift」＋「←」キーを押す |  | 反応しないこと
| 全方向移動【右旋回】 | ①ugo miniに接続し、「→」キーを押す |  | 右回りに旋回すること
| 全方向移動【左旋回】 | ①ugo miniに接続し、「←」キーを押す |  | 左回りに旋回すること
| 全方向移動【前進】※代替キー | ①ugo miniに接続し、「W」キーを押す |  | 前進すること
| 全方向移動【後進】※代替キー | ①ugo miniに接続し、「S」キーを押す |  | 後進すること
| 全方向移動【右移動】※代替キー | ①ugo miniに接続し、「D」キーを押す |  | 右回りに旋回すること
| 全方向移動【左移動】※代替キー | ①ugo miniに接続し、「A」キーを押す |  | 左回りに旋回すること
| 全方向移動【右旋回】※代替キー | ①ugo miniに接続し、「4」キーを押す |  | 反応しないこと
| 全方向移動【左旋回】※代替キー | ①ugo miniに接続し、「1」キーを押す |  | 反応しないこと
| 動作停止 | ①ugo miniに接続し、「1」キーを長押し ②旋回動作中にSpaceキーを押す |  | 旋回動作がすぐに停止すること
| リングライト：ON/OFF | ①ugo miniに接続し、操作画面のリングライトボタンをON/OFFする |  | リングライトが点灯/消灯と切り替わり、 アイコンの表示が点灯/消灯中になること
| パトランプ：ON/OFF | ①ugo miniに接続し、操作画面のパトランプボタンをON/OFFする |  | パトランプが点灯/消灯と切り替わり、 アイコンの表示が点灯/消灯中になること
| ペリスコープ高さ変更 | ①ugo miniに接続し、昇降アイコンを選択する。 選択後、スライドバーを可変させる。 |  | スライドバーを可変させて、高さ80cm、150cmとしたときに指定の高さになること（カメラ高さ）
| ジンバルカメラ向き変更 | ①ugo miniに接続し、操作画面左下にあるジョグダイアルを操作する |  | ジョグダイアルを上下左右させてカメラの向きが変わること
カメラ位置が中心にない状態でジョグダイアル上にマウス位置を合わせダブルクリックする。カメラ位置がセンタリングされることを確認する。
カメラ | カメラ動作確認 | ①ugoに接続し、「C」キーを押す |  | カメラ映像が、製品仕様に応じて以下の通り切替わること ・標準：カメラ切り替わらない ・サーモカメラopt：ジンバルカメラ→サーモカメラ （操作画面右下青丸からカメラ切り替えOFF/ONを選択すると切り替え可能になる）
各カメラ映像のピントがボケていないこと カメラ映像の色味が正常であること ※ボードを使い撮影(P列の写真参考) ※↓ 各カメラ映像のスクショを添付(拡大して確認できるように)
|  | v1：ジンバルカメラ | v2：サーモカメラ
|  | 添付 | T.B.D
| カメラ明るさ変更 | ①ugo miniに接続し、「明るい」「デフォルト」「暗い」コマンドを押す |  | カメラ映像がコマンド通りに変更されること
走行精度・旋回 | 走行距離精度【直進1m】 | ①コマンド「直進1m」を実行し、ugo miniが前進した距離を測定する 以下を確認する ・1m直進すること （実測距離とオドメトリ表示距離に差異がないこと） |  |  | 距離 (cm) | 角度ずれ (°) | オドメトリ(m) |  | （二回に減らせないかな？）
1回目
2回目
3回目
| 走行距離精度【直進3m】 | ①コマンド「直進3m」を実行し、ugo miniが前進した距離を測定する 以下を確認する ・3m直進すること （実測距離とオドメトリ表示距離に差異がないこと） |  |  | 距離 (cm) | 角度ずれ (°) | オドメトリ(m) |  | （二回に減らせないかな？）
1回目
2回目
3回目
| 走行距離精度【直進5m】 | ①コマンド「直進5m」を実行し、ugoが前進した距離を測定する 以下を確認する ・5m直進すること （実測距離とオドメトリ表示距離に差異がないこと） |  |  | 距離 (cm) | 角度ずれ (°) | オドメトリ(m)
1回目
2回目
3回目
| 旋回精度【右回転45°】 | ①ugo miniにコンパスを取り付ける ②コマンド「右回転45°」を実行し、ugo miniが回転した角度を測定する 以下を確認する ・右回りに45°旋回すること |  | 1回目 角度(°) | 2回目 角度(°) | 3回目 角度(°) | 4回目 角度(°) |  | （二回に減らせないかな？）
| 旋回精度【左回転45°】 | ①ugo miniにコンパスを取り付ける ②コマンド「左回転45°」を実行し、ugo miniが回転した角度を測定する 以下を確認する ・左回りに45°旋回すること |  | 1回目 角度(°) | 2回目 角度(°) | 3回目 角度(°) | 4回目 角度(°) |  | （二回に減らせないかな？）
| 旋回精度【右回転90°】 | ①ugo miniにコンパスを取り付ける ②コマンド「右回転90°」を実行し、ugo miniが回転した角度を測定する 以下を確認する ・右回りに90°旋回すること |  | 1回目 角度(°) | 2回目 角度(°) | 3回目 角度(°) | 4回目 角度(°) |  | （二回に減らせないかな？）
| 旋回精度【左回転90°】 | ①ugo miniにコンパスを取り付ける ②コマンド「左回転90°」を実行し、ugo miniが回転した角度を測定する 以下を確認する ・左回りに90°旋回すること |  | 1回目 角度(°) | 2回目 角度(°) | 3回目 角度(°) | 4回目 角度(°) |  | （二回に減らせないかな？）
| 旋回精度【右回転180°】 | ①ugo miniにコンパスを取り付ける ②コマンド「右回転180°」を実行し、ugo miniが回転した角度を測定する 以下を確認する ・右回りに180°旋回すること |  | 1回目 角度(°) | 2回目 角度(°) | 3回目 角度(°) | 4回目 角度(°) |  | （二回に減らせないかな？）
| 旋回精度【左回転180°】 | ①ugo miniにコンパスを取り付ける ②コマンド「左回転180°」を実行し、ugo miniが回転した角度を測定する 以下を確認する ・左回りに180°旋回すること |  | 1回目 角度(°) | 2回目 角度(°) | 3回目 角度(°) | 4回目 角度(°) |  | （二回に減らせないかな？）
顔ディスプレイ 音声 | 顔ディスプレイ表示【デフォルト】 | ①ugo miniに接続し、「顔ディスプレイ：デフォルト」コマンドを押す |  | 顔ディスプレイに「デフォルト(通常時の目)」が表示されること
| 顔ディスプレイ表示【警備中】 | ①ugo miniに接続し、「顔ディスプレイ：警備中」コマンドを押す |  | 顔ディスプレイに「警備中」が表示される
| 音声ファイル再生 | ①ugo miniに接続し、「こんにちは」コマンドを押す |  | 音声「こんにちは」が再生され、適切なボリュームであること
| ugo mini本体のマイク動作確認 | ①ugo miniに接続する ②ugo miniに向けて話しかける(PCのスピーカーON状態で) |  | ugo miniに話しかけた声が、PCのスピーカーから聞こえること
| ugo mini本体のスピーカー動作確認 【PCマイク】 | ①mキーを押しながら、PCマイクに向けて発話する ②mキーを離す |  | マイクに向けた音声がugo miniから聞こえること
mキーを離すと音声通話が終わること（トランシーバー方式）
スピーカー・マイク | スピーカー出力音量 | ①ugo Portal画面に接続する ②画面右下のボタンから「設定」画面を開く ③[ugoサウンド]タブから「スピーカー出力音量」の数値を変更 ④任意の発話コマンドを実行 |  | 発話にスピーカー音量の変更が反映されていること
| マイク入力ゲイン | ①ugo Portal画面に接続する ②画面右下のボタンから「設定」画面を開く ③[ugoサウンド]タブから「マイク入力ゲイン」の数値を変更 ④ugoのマイクに音声を入力(コンコン等) |  | 音声にマイク入力ゲインの変更が反映されていること
| マイクノイズ | ①[ugoサウンド]タブから「マイク入力ゲイン」を上げる |  | マイクノイズが発生しないこと
| ELVキャリブレーション(両手) | ①「ugo_アームキャリブレーションマニュアル」の手順に従い エレベータボタン押しのキャリブレーションを行う ※↓設定値一覧のスクショを添付 |  | ELVキャリブ実施後、ボタン押しの精度が20mm以内であること ※NGの場合は、ELVキャリブを再実施すること
添付
LiDARノイズ | LiDAR本体への傷の有無 | ①LiDAR本体に傷やゴミが付いていないか"目視"確認する |  | LiDAR本体に大きな傷がないこと
| LiDARノイズの発生有無 | ①約185cmの壁を準備する ②右記画像を参照し、9地点にugoを移動させる ③ugo DevToolsの「衝突検知」タブを確認する。 9地点の各場所において機体の前後左右にノイズが発生していないか確認 ※↓「衝突検知」映像のスクショを添付 |  | 各場所において、LiDARノイズが発生していないこと |  |  |  |  | ③ポータル マップエディタV1 部分マップで確認したい
添付
超音波センサ | センサノイズの発生有無 | ①約185cmの壁を準備する ②ugoを壁内の中心に移動させる ③ugo DevToolsの「ログ」タブを開き、ugo.sensor.sonar.dataにチェックをつける |  | miniに接続されている分の超音波センサの値"SNR1(正面左側)"、"SNR2(正面右側)"が表示されること。 超音波センサに手を近づけた時にこれらの値が変化すること。 |  |  |  |  | devtoolで確認できる ポータルで見れるように して欲しい
Mapエディタ | マップエディタ起動【現在フロア設定】 | ①「現在フロア設定」からMAPエディタを起動する ②別のタブでMAPエディタが起動する |  | 別タブでFloor Mapが起動すること (左下に操作用のアイコンが表示され、ONLINE(緑色)となる) |  |  |  |  | 3月ロットのみ実施
| マップエディタ上のugo状態 | ①MAPエディタ起動 ②マウスのホイールをスクロールさせ、表示領域を拡大縮小させる ③マウスの左ボタンをクリックし、表示領域を移動させる |  | ugo本体のアイコンとLiDARの状態が表示されていること |  |  |  |  | 3月ロットのみ実施
| マップ作成開始 | ①Floor Map画面：Mapデータ右横の+をクリック ②「MAP作成開始」をクリック ③「保存」をクリックし5〜10秒ほど待つ or 画面をリロードする ④Mapデータのリストボックスを選択する |  | ugo本体を中心に、LiDARから見えるエリアが灰色になり、 ugo本体を移動すると灰色のエリアが拡大すること |  |  |  |  | 3月ロットのみ実施
ノイズが検知されないこと
作成したMapデータが保存されていること(日付が表示される)
| 経路作成① 「ugoを走行させて自動作成」 | ①Floor Map画面：経路右横の+をクリック ②「走行経路の記録」をクリック ③ugo miniを走行させ、走行経路を記録させる ④経路の名称を入力し、「保存」をクリック |  | 経路が保存されること |  |  |  |  | 3月ロットのみ実施
走行経路の記録中、メカナムのトルクがOFFになること
| 経路作成② 「画面上で手動作成」 | ①Floor Map画面：経路右横の+をクリック ②「走行経路の編集」をクリック ③作成されたMap上に、任意のWayPointを登録する ④経路の名称を入力し、「保存」をクリック |  | 経路が保存されること |  |  |  |  | 3月ロットのみ実施
| 試走 | ①Mapエディタ起動 ②Mapデータ：経路作成①で作成した経路を選択 ③ugo miniを開始位置に配置し、画面左下「試走開始」をクリック ④Mapデータ：経路作成②で選択した経路を選択 ⑤ugo miniを開始位置に配置し、画面左下「試走開始」をクリック |  | 作成した経路通りにugo miniが走行すること |  |  |  |  | 3月ロットのみ実施
| 部分マップ作成 | ①Floor Map画面：右上「部分MAP」を選択 ②Partial Map画面：部分Mapデータ右横の+をクリック ③キャプチャ範囲(黄色い枠)を指定する ④Mapの名称を入力し、「部分MAP保存」をクリック |  | 部分マップが保存されること |  |  |  |  | 3月ロットのみ実施
通信環境 | WiFiルーター USB接続：SCR01 | ①ルーターを起動する ②ugoにルーターを接続する ③ugoを起動する |  | portal画面に本機体が表示され、接続できること (「online」状態になっていること)
| WiFiルーター LAN接続：*** | ①ルーターを起動する ②ugoにルーターを接続する ③ugoを起動する |  | portal画面に本機体が表示され、接続できること (「online」状態になっていること)
| PD給電 | ①ugoの充電が100%になっていることを確認する ②PDとPC(ルーター等でも可)の端子をケーブルで接続する ③ugoの電源をONにする ④PCが充電中となることを確認し、開始時点の残量を記録する ⑤この後、1時間放置する ⑥1時間後、PCとugoのバッテリ残量を確認 |  | PCのバッテリ残量が増え、ugoのバッテリ残量が 減少していること
| 起動中のルーター変更 | ①接続中のルーターを引き抜く ②別のルーターを接続し、しばらく待つ |  | ugoが正常に起動し、ugo Portalで「online」になること
Topboxオプション | Topboxオプション接続確認 | Topboxオプションポート1 |  | オプションポート1にUSBオプションが接続でき、機能すること |  |  |  |  | ルーターつないで確認
|  | Topboxオプションポート2 |  | オプションポート2にUSBオプションが接続でき、機能すること |  |  |  |  | ルーターつないで確認
筐体チェック | 筐体チェック | ①右記項目を確認する まだmini用にメンテされていない。 |  | ●ヘッド／ボディ
ボディに歪みや干渉がないこと
ボディに傷や損傷がないこと
顔ディスプレイに傷がないこと
Body_backCoverが取付いていること
●リフター
リフターカバーに歪みや干渉がないこと
リフターカバーに傷や損傷がないこと
ポール頂部にカバー(蓋)が取付いていること
ポール頂部の取付けが強固であること
リフターキャップ／取付け部に割れが生じていないこと
ステンレスシートに汚れや凹みがないこと
カバーに歪みや干渉がないこと
カバーに傷や損傷がないこと
カバーが全て取付いていること
電源蓋が取付いていること
バカ受けが取付いていること／割れが生じていないこと
充電ST接続部の金具(ｱﾌﾘｶ端子)が曲がっていないこと
取り外すケーブルにオレンジタグ(8つ)が付いていること
リフターとカートを固定するねじが6本または4本あるか
●シリアルシールの貼付け
トランクカバー内側
ボディ底面
リフターカバー内側
カート（フロントカウル）内側
カート（サイドカウル ×2）内側
カート（リアカウル）内側
カート内部の鉄板金
電源蓋内側
出荷時の充電 | 出荷時の充電確認 | ①ugo Portal画面に接続し、ugoの「電池残量」を確認 |  | 電池残量が90％以上であること |  |  |  |  | 出荷直前の場合、確認必要 |  | 出荷充電器とのセットで行う
同梱品 | 同梱品チェック | ①右記項目を確認 |  | 充電器の外観に傷や凹みはないこと |  |  |  |  | 出荷直前の場合、確認必要
充電器の電源ケーブルが同梱されていること
充電器にシリアル番号シールが貼付けされていること

## UM04AA-A〇〇〇〇-〇〇〇〇【原本】
ugo_mini_出荷前試験チェックシート【mini G1 β(Tarte)】
試験実施日
試験実施者 | [8 empty] | CS管理者 | 品質管理者
最終確認者 | 品質管理者
シリアル番号
S/Wバージョン | ugo mini OS ： v〇.〇.〇
充電BOX/ST | CBM01AA-A〇〇〇〇〇〇〇〇
※客先提出時
カテゴリ | 確認項目 | 確認手順 |  | 確認事項 |  |  |  | 確認 | 指摘／メモ
起動・終了・充電 | 電源ON | ①ugo mini の電源ボタンを押す ②ugo miniの電源ボタンLEDが点滅⇒点灯 以下を確認する ・ugo miniの顔ディスプレイ(LCD)が表示されること ・ugo miniのペリスコープ高さが57.4cmとなること(カメラ位置) ・ugo Portalで、接続状況が「ONLINE」となること |  | 1回目
2回目
3回目
| 電源OFF | ①ugo miniの電源ボタンを押す ②以下を確認する ・ugoの顔ディスプレイ(LCD)が「shutdown」表示されること ・電源OFF時の効果音が鳴ること ・上記動作実施後、電源が落ちること |  | 1回目
2回目
3回目
| 充電BOX | ①電源ON状態にする(ugo 電源ボタンの周囲が点灯) ②充電BOXのケーブルをugo miniと接続する |  | 充電BOXのランプが緑→赤になること
※使用した充電BOXのシリアルを記載すること ⇒ 充電BOX【 】
| 充電ステーション 【手動接続】 | ①電源ON状態にする(ugo 電源ボタンの周囲が消灯) ②充電ステーションにugoを押し入れて接続する |  | portal画面上の充電マークが充電中になること |  |  |  |  | β1-Rev001では充電ステーション未対応のため、省略
※使用した充電ステーションのシリアルを記載すること ⇒ 充電ステーション【 】
| 充電ステーション 【コマンド実行による】 | ①電源ON状態にする(ugo 電源ボタンの周囲が点灯) ②所定の位置にugoを配置し、「自動充電開始」コマンドを実行する |  | 充電帰還動作中に効果音が鳴ること |  |  |  |  | β1-Rev001では充電ステーション未対応のため、省略
充電ステーションに引っ掛からずスムーズにドッキングし、充電が開始されること
ドッキング解除する際、充電ステーションに引っ掛かりがなく スムーズに解除できること
|  | ①自動充電の開始後、途中で「自動充電中止」コマンドを実行 |  | 「自動充電を中止します」アナウンスが流れ、 自動充電が中断されること
|  | ①自動充電の開始後、途中で「緊急停止」(Spaceキーを押す)を実行 | [6 empty] | β1-Rev001では充電ステーション未対応のため、省略
| 充電ステーション 【Flow実行による】 | ①電源ON状態にする(ugo 電源ボタンの周囲が点灯) ②所定の位置にugoを配置し、Flow「自動充電開始」を実行する |  | 充電帰還動作中に効果音が鳴ること |  |  |  |  | β1-Rev001では充電ステーション未対応のため、省略
自動充電が実施され、ドッキング後Flowが完了すること
| バッテリー残量表示 | ①ugo Portal画面に接続し、充電マークを選択する |  | バッテリー残量が確認できること |  |  |  |  | β1-Rev001では充電ステーション未対応のため、省略
非常停止 | 非常停止ボタンの動作確認 | ①非常停止ボタンを押下する （ugoが動作中であれば、実行していた動作が中断される） |  | 非常停止動作すること (顔ディスプレイが「非常停止」表示となる) (Portal画面に「非常停止ボタンが押されています」と表示される) ⇒駆動系が遮断されること(カート、ペリスコープ) ※ペリスコープはその場で静止する ⇒CPUは遮断されないこと(VIM3 / Jetson Nano)
| 非常停止ボタン復帰時の動作確認 | ①非常停止ボタンを復帰する |  | ①顔ディスプレイが「非常停止」から「デフォルト」表示へ戻ること
②ペリスコープが一度最低位置に遷移した後に、高さが57.4cmまで昇降すること。
遠隔操作 （キーボード・アイコン) | 全方向移動【前進】 | ①ugo miniに接続し、「↑」キーを押す |  | 前進すること
| 全方向移動【後進】 | ①ugo miniに接続し、「↓」キーを押す |  | 後進すること
| 全方向移動【右移動】 | ①ugo miniに接続し、「Shift」＋「→」キーを押す |  | 反応しないこと
| 全方向移動【左移動】 | ①ugo miniに接続し、「Shift」＋「←」キーを押す |  | 反応しないこと
| 全方向移動【右旋回】 | ①ugo miniに接続し、「→」キーを押す |  | 右回りに旋回すること
| 全方向移動【左旋回】 | ①ugo miniに接続し、「←」キーを押す |  | 左回りに旋回すること
| 全方向移動【前進】※代替キー | ①ugo miniに接続し、「W」キーを押す |  | 前進すること
| 全方向移動【後進】※代替キー | ①ugo miniに接続し、「S」キーを押す |  | 後進すること
| 全方向移動【右移動】※代替キー | ①ugo miniに接続し、「D」キーを押す |  | 右回りに旋回すること
| 全方向移動【左移動】※代替キー | ①ugo miniに接続し、「A」キーを押す |  | 左回りに旋回すること
| 全方向移動【右旋回】※代替キー | ①ugo miniに接続し、「4」キーを押す |  | 反応しないこと
| 全方向移動【左旋回】※代替キー | ①ugo miniに接続し、「1」キーを押す |  | 反応しないこと
| 動作停止 | ①ugo miniに接続し、「1」キーを長押し ②旋回動作中にSpaceキーを押す |  | 旋回動作がすぐに停止すること
| リングライト：ON/OFF | ①ugo miniに接続し、操作画面のリングライトボタンをON/OFFする |  | リングライトが点灯/消灯と切り替わり、 アイコンの表示が点灯/消灯中になること
| パトランプ：ON/OFF | ①ugo miniに接続し、操作画面のパトランプボタンをON/OFFする |  | パトランプが点灯/消灯と切り替わり、 アイコンの表示が点灯/消灯中になること
| ペリスコープ高さ変更 | ①ugo miniに接続し、昇降アイコンを選択する。 選択後、スライドバーを可変させる。 |  | スライドバーを可変させて、高さ80cm、150cmとしたときに指定の高さになること（カメラ高さ）
| ジンバルカメラ向き変更 | ①ugo miniに接続し、操作画面左下にあるジョグダイアルを操作する |  | ジョグダイアルを上下左右させてカメラの向きが変わること
カメラ位置が中心にない状態でジョグダイアル上にマウス位置を合わせダブルクリックする。カメラ位置がセンタリングされることを確認する。
カメラ | カメラ視点切り替え | ①ugoに接続し、「C」キーを押す |  | カメラ映像が、製品仕様に応じて以下の通り切替わること ・標準：カメラ切り替わらない ・サーモカメラopt：ジンバルカメラ→サーモカメラ （操作画面右下青丸からカメラ切り替えOFF/ONを選択すると切り替え可能になる）
各カメラ映像のピントがボケていないこと カメラ映像の色味が正常であること ※ボードを使い撮影(P列の写真参考) ※↓ 各カメラ映像のスクショを添付(拡大して確認できるように)
|  | v1：ジンバルカメラ | v2：サーモカメラ
|  | 添付 | T.B.D
| カメラ明るさ変更 | ①ugo miniに接続し、「明るい」「デフォルト」「暗い」コマンドを押す |  | カメラ映像がコマンド通りに変更されること
走行精度・旋回 | 走行距離精度【直進1m】 | ①コマンド「直進1m」を実行し、ugo miniが前進した距離を測定する 以下を確認する ・1m直進すること （実測距離とオドメトリ表示距離に差異がないこと） |  |  | 距離 (cm) | 角度ずれ (°) | オドメトリ(m)
1回目
2回目
3回目
| 走行距離精度【直進3m】 | ①コマンド「直進3m」を実行し、ugo miniが前進した距離を測定する 以下を確認する ・3m直進すること （実測距離とオドメトリ表示距離に差異がないこと） |  |  | 距離 (cm) | 角度ずれ (°) | オドメトリ(m)
1回目
2回目
3回目
| 走行距離精度【直進5m】 | ①コマンド「直進5m」を実行し、ugoが前進した距離を測定する 以下を確認する ・5m直進すること （実測距離とオドメトリ表示距離に差異がないこと） |  |  | 距離 (cm) | 角度ずれ (°) | オドメトリ(m)
1回目
2回目
3回目
| 旋回精度【右回転45°】 | ①ugo miniにコンパスを取り付ける ②コマンド「右回転45°」を実行し、ugo miniが回転した角度を測定する 以下を確認する ・右回りに45°旋回すること |  | 1回目 角度(°) | 2回目 角度(°) | 3回目 角度(°) | 4回目 角度(°)
| 旋回精度【左回転45°】 | ①ugo miniにコンパスを取り付ける ②コマンド「左回転45°」を実行し、ugo miniが回転した角度を測定する 以下を確認する ・左回りに45°旋回すること |  | 1回目 角度(°) | 2回目 角度(°) | 3回目 角度(°) | 4回目 角度(°)
| 旋回精度【右回転90°】 | ①ugo miniにコンパスを取り付ける ②コマンド「右回転90°」を実行し、ugo miniが回転した角度を測定する 以下を確認する ・右回りに90°旋回すること |  | 1回目 角度(°) | 2回目 角度(°) | 3回目 角度(°) | 4回目 角度(°)
| 旋回精度【左回転90°】 | ①ugo miniにコンパスを取り付ける ②コマンド「左回転90°」を実行し、ugo miniが回転した角度を測定する 以下を確認する ・左回りに90°旋回すること |  | 1回目 角度(°) | 2回目 角度(°) | 3回目 角度(°) | 4回目 角度(°)
| 旋回精度【右回転180°】 | ①ugo miniにコンパスを取り付ける ②コマンド「右回転180°」を実行し、ugo miniが回転した角度を測定する 以下を確認する ・右回りに180°旋回すること |  | 1回目 角度(°) | 2回目 角度(°) | 3回目 角度(°) | 4回目 角度(°)
| 旋回精度【左回転180°】 | ①ugo miniにコンパスを取り付ける ②コマンド「左回転180°」を実行し、ugo miniが回転した角度を測定する 以下を確認する ・左回りに180°旋回すること |  | 1回目 角度(°) | 2回目 角度(°) | 3回目 角度(°) | 4回目 角度(°)
顔ディスプレイ 音声 | 顔ディスプレイ表示【デフォルト】 | ①ugo miniに接続し、「顔ディスプレイ：デフォルト」コマンドを押す |  | 顔ディスプレイに「デフォルト(通常時の目)」が表示されること
| 顔ディスプレイ表示【警備中】 | ①ugo miniに接続し、「顔ディスプレイ：警備中」コマンドを押す |  | 顔ディスプレイに「警備中」が表示される
| 音声ファイル再生 | ①ugo miniに接続し、「こんにちは」コマンドを押す |  | 音声「こんにちは」が再生され、適切なボリュームであること
| ugo mini本体のマイク動作確認 | ①ugo miniに接続する ②ugo miniに向けて話しかける(PCのスピーカーON状態で) |  | ugo miniに話しかけた声が、PCのスピーカーから聞こえること
| ugo mini本体のスピーカー動作確認 【PCマイク】 | ①mキーを押しながら、PCマイクに向けて発話する ②mキーを離す |  | マイクに向けた音声がugo miniから聞こえること
mキーを離すと音声通話が終わること（トランシーバー方式）
スピーカー・マイク | スピーカー出力音量 | ①ugo Portal画面に接続する ②画面右下のボタンから「設定」画面を開く ③[ugoサウンド]タブから「スピーカー出力音量」の数値を変更 ④任意の発話コマンドを実行 |  | 発話にスピーカー音量の変更が反映されていること
| マイク入力ゲイン | ①ugo Portal画面に接続する ②画面右下のボタンから「設定」画面を開く ③[ugoサウンド]タブから「マイク入力ゲイン」の数値を変更 ④ugoのマイクに音声を入力(コンコン等) |  | 音声にマイク入力ゲインの変更が反映されていること
| マイクノイズ | ①[ugoサウンド]タブから「マイク入力ゲイン」を上げる |  | マイクノイズが発生しないこと
| ELVキャリブレーション(両手) | ①「ugo_アームキャリブレーションマニュアル」の手順に従い エレベータボタン押しのキャリブレーションを行う ※↓設定値一覧のスクショを添付 |  | ELVキャリブ実施後、ボタン押しの精度が20mm以内であること ※NGの場合は、ELVキャリブを再実施すること
添付
LiDARノイズ | LiDAR本体への傷の有無 | ①LiDAR本体に傷やゴミが付いていないか"目視"確認する |  | LiDAR本体に大きな傷がないこと
| LiDARノイズの発生有無 | ①約185cmの壁を準備する ②右記画像を参照し、9地点にugoを移動させる ③ugo DevToolsの「衝突検知」タブを確認する。 9地点の各場所において機体の前後左右にノイズが発生していないか確認 ※↓「衝突検知」映像のスクショを添付 |  | 各場所において、LiDARノイズが発生していないこと
添付
超音波センサ | センサノイズの発生有無 | ①約185cmの壁を準備する ②ugoを壁内の中心に移動させる ③ugo DevToolsの「ログ」タブを開き、ugo.sensor.sonar.dataにチェックをつける |  | miniに接続されている分の超音波センサの値"SNR1(正面左側)"、"SNR2(正面右側)"が表示されること。 超音波センサに手を近づけた時にこれらの値が変化すること。 |  |  |  |  | devtoolで確認できる
Mapエディタ | マップエディタ起動【現在フロア設定】 | ①「現在フロア設定」からMAPエディタを起動する ②別のタブでMAPエディタが起動する |  | 別タブでFloor Mapが起動すること (左下に操作用のアイコンが表示され、ONLINE(緑色)となる) |  |  |  |  | 3月ロットのみ実施
| マップエディタ上のugo状態 | ①MAPエディタ起動 ②マウスのホイールをスクロールさせ、表示領域を拡大縮小させる ③マウスの左ボタンをクリックし、表示領域を移動させる |  | ugo本体のアイコンとLiDARの状態が表示されていること |  |  |  |  | 3月ロットのみ実施
| マップ作成開始 | ①Floor Map画面：Mapデータ右横の+をクリック ②「MAP作成開始」をクリック ③「保存」をクリックし5〜10秒ほど待つ or 画面をリロードする ④Mapデータのリストボックスを選択する |  | ugo本体を中心に、LiDARから見えるエリアが灰色になり、 ugo本体を移動すると灰色のエリアが拡大すること |  |  |  |  | 3月ロットのみ実施
ノイズが検知されないこと
作成したMapデータが保存されていること(日付が表示される)
| 経路作成① 「ugoを走行させて自動作成」 | ①Floor Map画面：経路右横の+をクリック ②「走行経路の記録」をクリック ③ugo miniを走行させ、走行経路を記録させる ④経路の名称を入力し、「保存」をクリック |  | 経路が保存されること |  |  |  |  | 3月ロットのみ実施
走行経路の記録中、メカナムのトルクがOFFになること
| 経路作成② 「画面上で手動作成」 | ①Floor Map画面：経路右横の+をクリック ②「走行経路の編集」をクリック ③作成されたMap上に、任意のWayPointを登録する ④経路の名称を入力し、「保存」をクリック |  | 経路が保存されること |  |  |  |  | 3月ロットのみ実施
| 試走 | ①Mapエディタ起動 ②Mapデータ：経路作成①で作成した経路を選択 ③ugo miniを開始位置に配置し、画面左下「試走開始」をクリック ④Mapデータ：経路作成②で選択した経路を選択 ⑤ugo miniを開始位置に配置し、画面左下「試走開始」をクリック |  | 作成した経路通りにugo miniが走行すること |  |  |  |  | 3月ロットのみ実施
| 部分マップ作成 | ①Floor Map画面：右上「部分MAP」を選択 ②Partial Map画面：部分Mapデータ右横の+をクリック ③キャプチャ範囲(黄色い枠)を指定する ④Mapの名称を入力し、「部分MAP保存」をクリック |  | 部分マップが保存されること |  |  |  |  | 3月ロットのみ実施
通信環境 | WiFiルーター USB接続：SCR01 | ①ルーターを起動する ②ugoにルーターを接続する ③ugoを起動する |  | portal画面に本機体が表示され、接続できること (「online」状態になっていること)
| WiFiルーター LAN接続：*** | ①ルーターを起動する ②ugoにルーターを接続する ③ugoを起動する |  | portal画面に本機体が表示され、接続できること (「online」状態になっていること)
| PD給電 | ①ugoの充電が100%になっていることを確認する ②PDとPC(ルーター等でも可)の端子をケーブルで接続する ③ugoの電源をONにする ④PCが充電中となることを確認し、開始時点の残量を記録する ⑤この後、1時間放置する ⑥1時間後、PCとugoのバッテリ残量を確認 |  | PCのバッテリ残量が増え、ugoのバッテリ残量が 減少していること
| 起動中のルーター変更 | ①接続中のルーターを引き抜く ②別のルーターを接続し、しばらく待つ |  | ugoが正常に起動し、ugo Portalで「online」になること
Topboxオプション | Topboxオプション接続確認 | Topboxオプションポート1 |  | オプションポート1にUSBオプションが接続でき、機能すること |  |  |  |  | ルーターつないで確認
|  | Topboxオプションポート2 |  | オプションポート2にUSBオプションが接続でき、機能すること |  |  |  |  | ルーターつないで確認
筐体チェック | 筐体チェック | ①右記項目を確認する まだmini用にメンテされていない。 |  | ●ヘッド／ボディ
ボディに歪みや干渉がないこと
ボディに傷や損傷がないこと
顔ディスプレイに傷がないこと
Body_backCoverが取付いていること
●リフター
リフターカバーに歪みや干渉がないこと
リフターカバーに傷や損傷がないこと
ポール頂部にカバー(蓋)が取付いていること
ポール頂部の取付けが強固であること
リフターキャップ／取付け部に割れが生じていないこと
ステンレスシートに汚れや凹みがないこと
●カート
カウルに歪みや干渉がないこと
カウルに傷や損傷がないこと
カートカウルが全て取付いていること
電源蓋が取付いていること
バカ受けが取付いていること／割れが生じていないこと
充電ST接続部の金具(ｱﾌﾘｶ端子)が曲がっていないこと
取り外すケーブルにオレンジタグ(8つ)が付いていること
リフターとカートを固定するねじが6本または4本あるか
●シリアルシールの貼付け
トランクカバー内側
ボディ底面
リフターカバー内側
カート（フロントカウル）内側
カート（サイドカウル ×2）内側
カート（リアカウル）内側
カート内部の鉄板金
電源蓋内側
出荷時の充電 | 出荷時の充電確認 | ①ugo Portal画面に接続し、ugoの「電池残量」を確認 |  | 電池残量が90％以上であること |  |  |  |  | 出荷直前の場合、確認必要 |  | 出荷充電器とのセットで行う
同梱品 | 同梱品チェック | ①右記項目を確認 |  | 充電器の外観に傷や凹みはないこと |  |  |  |  | 出荷直前の場合、確認必要
充電器の電源ケーブルが同梱されていること
充電器にシリアル番号シールが貼付けされていること
ジンバルカメラ動作確認

## 来歴
来歴
ver | 更新日 | 更新者 | 内容
1 | 2024/03/** | 横澤 | 新規作成
2 | 2024-03-29 | 横澤 | ・"来歴"シート作成。 ・ugo Proとの差分や開発内確認項目として赤字表記していたものの体裁を整える。 ・ラインQA用ドキュメントとして、ハードウェア確認項目にフォーカスした内容に変更。 ・電源OFF/ON、カメラ切り替えについてminiの仕様に合わせて修正。